## General (hidden)
ID | 1. Cód.SAP | 3. Descripción | 2. MATERIAL | Ajuste de materiales | Saca tubing | Baja tubing | Profundiza | Baja varillas | WO/PCP*BM/BES*BM | Recupero/abandono | DIÁMETRO | GRADO DE ACERO | GRADO DE ACERO CUPLAS | TIPO DE CUPLAS | TIPO TUBING | DIÁMETRO CASING | 5.CONDICIÓN | TIPO V/B Y BDP
1 | 1000232228 | VASTAGO BOMBEO Ø 1,1/2 x 24' | VÁSTAGO | SI | NO | NO | NO | SI | NO | NO | TODOS | TODOS | TODOS | TODOS |  |  | NUEVO | TODOS
2 | 11195072 | CUPLA B/B VAST.1.1/2"x 1" T SH | CUPLA VÁSTAGO | SI | NO | NO | NO | SI | NO | NO | 1 | TODOS | T | SH |  |  | NUEVO | TODOS
3 | 1000535795 | CUPLA B/B VAST.1.1/2"X1" HSMS SH | CUPLA VÁSTAGO | SI | NO | NO | NO | SI | NO | NO | 1 | TODOS | HSMS | SH |  |  | NUEVO | TODOS
4 | 1000523982 | CUPLA B/B VAST.1.1/2"X1" UHS SH | CUPLA VÁSTAGO | SI | NO | NO | NO | SI | NO | NO | 1 | TODOS | UHS | SH |  |  | NUEVO | TODOS
5 | 1000008940 | CUPLA B/B VAST.1.1/2"x 7/8" T SH | CUPLA VÁSTAGO | SI | NO | NO | NO | SI | NO | NO | 0.875 | TODOS | T | SH |  |  | NUEVO | TODOS
6 | 1000011581 | CUPLA B/B VAST.1.1/2"x 7/8" UHS SH | CUPLA VÁSTAGO | SI | NO | NO | NO | SI | NO | NO | 0.875 | TODOS | UHS | SH |  |  | NUEVO | TODOS
7 | 1000535801 | CUPLA B/B VAST.1.1/2"X7/8" HSMS SH | CUPLA VÁSTAGO | SI | NO | NO | NO | SI | NO | NO | 0.875 | TODOS | HSMS | SH |  |  | NUEVO | TODOS
8 | 11100227 | TROZO B/B.D4142M 7/8 S/CUP 2' X 2' | TROZO | SI | NO | NO | NO | SI | NO | NO | 0.875 | D4142 | TODOS | TODOS |  |  | CONDB | LISAS
9 | 11100242 | TROZO B/B.D4142M 7/8 S/CUP 4' X 4 | TROZO | SI | NO | NO | NO | SI | NO | NO | 0.875 | D4142 | TODOS | TODOS |  |  | CONDB | LISAS
10 | 11100229 | TROZO B/B.D4142M 7/8 S/CUP 6' X 6 | TROZO | SI | NO | NO | NO | SI | NO | NO | 0.875 | D4142 | TODOS | TODOS |  |  | CONDB | LISAS
11 | 11100231 | TROZO B/B.D4142M 1 S/CUP 2' X 2 | TROZO | SI | NO | NO | NO | SI | NO | NO | 1 | D4142 | TODOS | TODOS |  |  | CONDB | LISAS
12 | 11100236 | TROZO B/B.D4142M 1 S/CUP 4' X 4 | TROZO | SI | NO | NO | NO | SI | NO | NO | 1 | D4142 | TODOS | TODOS |  |  | CONDB | LISAS
13 | 11100243 | TROZO B/B.D4142M 1 S/CUP 6' X 6 | TROZO | SI | NO | NO | NO | SI | NO | NO | 1 | D4142 | TODOS | TODOS |  |  | CONDB | LISAS
14 | 1000535604 | TROZO B/B.DS852 1 S/CUP 2' X 2 ( ALPHAROD ) | TROZO | SI | NO | NO | NO | SI | NO | NO | 1 | DS852 | TODOS | TODOS |  |  | CONDB | LISAS
15 | 1000535605 | TROZO B/B.DS852 1 S/CUP 4" X 4 ( ALPHAROD ) | TROZO | SI | NO | NO | NO | SI | NO | NO | 1 | DS852 | TODOS | TODOS |  |  | CONDB | LISAS
16 | 1000535606 | TROZO B/B.DS852 1 S/CUP 6" X 6 ( ALPHAROD ) | TROZO | SI | NO | NO | NO | SI | NO | NO | 1 | DS852 | TODOS | TODOS |  |  | CONDB | LISAS
17 | 1000535608 | TROZO B/B.DS852 7/8 S/CUP 2' X 2 ( ALPHAROD ) | TROZO | SI | NO | NO | NO | SI | NO | NO | 0.875 | DS852 | TODOS | TODOS |  |  | CONDB | LISAS
18 | 1000535609 | TROZO B/B.DS852 7/8 S/CUP 4' X 4 ( ALPHAROD ) | TROZO | SI | NO | NO | NO | SI | NO | NO | 0.875 | DS852 | TODOS | TODOS |  |  | CONDB | LISAS
19 | 1000535610 | TROZO B/B.DS852 7/8 S/CUP 6 X 6 ( ALPHAROD ) | TROZO | SI | NO | NO | NO | SI | NO | NO | 0.875 | DS852 | TODOS | TODOS |  |  | CONDB | LISAS
20 | 1000579480 | TROZO B/B.HS 1" _ _ 2PIE API11B X 2 | TROZO | SI | NO | NO | NO | SI | NO | NO | 1 | HS | TODOS | TODOS |  |  | CONDB | LISAS
21 | 1000579567 | TROZO B/B.HS 1" _ _ 4PIE API11B X 4 | TROZO | SI | NO | NO | NO | SI | NO | NO | 1 | HS | TODOS | TODOS |  |  | CONDB | LISAS
22 | 1000579568 | TROZO B/B.HS 1" _ _ 6PIE API11B X 6 | TROZO | SI | NO | NO | NO | SI | NO | NO | 1 | HS | TODOS | TODOS |  |  | CONDB | LISAS
23 | 1000588446 | TROZO B/B.N78 7/8" S/CUP._ LISO 2PIE AP* | TROZO | SI | NO | NO | NO | SI | NO | NO | 0.875 | 78 A° | TODOS | TODOS |  |  | CONDB | LISAS
24 | 1000588443 | TROZO B/B.N78 7/8" S/CUP._ LISO 4PIE AP* | TROZO | SI | NO | NO | NO | SI | NO | NO | 0.875 | 78 A° | TODOS | TODOS |  |  | CONDB | LISAS
25 | 1000588434 | TROZO B/B.N78 7/8" S/CUP._ LISO 6PIE AP* | TROZO | SI | NO | NO | NO | SI | NO | NO | 0.875 | 78 A° | TODOS | TODOS |  |  | CONDB | LISAS
26 | 1000572513 | TROZO B/B.96 1" S/CUP._ 2PIE API11B ( MARCA APEX ) | TROZO | SI | NO | NO | NO | SI | NO | NO | 1 | 96 A° | TODOS | TODOS |  |  | CONDB | LISAS
27 | 1000572511 | TROZO B/B.96 1" S/CUP._ 4PIE API11B ( MARCA APEX ) | TROZO | SI | NO | NO | NO | SI | NO | NO | 1 | 96 A° | TODOS | TODOS |  |  | CONDB | LISAS
28 | 1000572510 | TROZO B/B.96 1" S/CUP._ 6PIE API11B ( MARCA APEX ) | TROZO | SI | NO | NO | NO | SI | NO | NO | 1 | 96 A° | TODOS | TODOS |  |  | CONDB | LISAS
29 | 1000588433 | TROZO B/B.78 1" S/CUP._ LISO 2PIE API11B | TROZO | SI | NO | NO | NO | SI | NO | NO | 1 | 78 A° | TODOS | TODOS |  |  | CONDB | LISAS
30 | 1000588448 | TROZO B/B.78 1" S/CUP._ LISO 4PIE API11B | TROZO | SI | NO | NO | NO | SI | NO | NO | 1 | 78 A° | TODOS | TODOS |  |  | CONDB | LISAS
31 | 1000588447 | TROZO B/B.78 1" S/CUP._ LISO 6PIE API11B | TROZO | SI | NO | NO | NO | SI | NO | NO | 1 | 78 A° | TODOS | TODOS |  |  | CONDB | LISAS
32 | 1000048166 | TROZO B/B.MMSNR 7/8 S/CUP 2' X 2' | TROZO | SI | NO | NO | NO | SI | NO | NO | 0.875 | MMSNR | TODOS | TODOS |  |  | CONDB | LISAS
33 | 1000048167 | TROZO B/B.MMSNR 7/8 S/CUP 4' X 4 | TROZO | SI | NO | NO | NO | SI | NO | NO | 0.875 | MMSNR | TODOS | TODOS |  |  | CONDB | LISAS
34 | 1000048168 | TROZO B/B.MMSNR 7/8 S/CUP 6' X 6 | TROZO | SI | NO | NO | NO | SI | NO | NO | 0.875 | MMSNR | TODOS | TODOS |  |  | CONDB | LISAS
35 | 1000048163 | TROZO B/B.MMSNR 1 S/CUP 2' X 2' | TROZO | SI | NO | NO | NO | SI | NO | NO | 1 | MMSNR | TODOS | TODOS |  |  | CONDB | LISAS
36 | 1000048165 | TROZO B/B.MMSNR 1 S/CUP 4' X 4 | TROZO | SI | NO | NO | NO | SI | NO | NO | 1 | MMSNR | TODOS | TODOS |  |  | CONDB | LISAS
37 | 1000048164 | TROZO B/B.MMSNR 1 S/CUP 6' X 6 | TROZO | SI | NO | NO | NO | SI | NO | NO | 1 | MMSNR | TODOS | TODOS |  |  | CONDB | LISAS
38 | 11100154 | CUPLA B/B T FS 3/4" | CUPLA | NO | NO | NO | NO | SI | NO | NO | 0.75 | TODOS | T | FS |  |  | NUEVO | TODOS
39 | 11100157 | CUPLA B/B T FS 7/8" | CUPLA | SI | NO | NO | NO | SI | NO | NO | 0.875 | TODOS | T | FS |  |  | NUEVO | TODOS
40 | 11100164 | CUPLA B/B T SH 1" | CUPLA | SI | NO | NO | NO | SI | NO | NO | 1 | TODOS | T | SH |  |  | NUEVO | TODOS
41 | 1000579453 | CUPLA B/B HS 3/4" FS SRE | CUPLA | NO | NO | NO | NO | SI | NO | NO | 0.75 | TODOS | T | FS |  |  | NUEVO | TODOS
42 | 1000579454 | CUPLA B/B HS 7/8" FS SER | CUPLA | SI | NO | NO | NO | SI | NO | NO | 0.875 | TODOS | HS | FS |  |  | NUEVO | TODOS
43 | 1000579455 | CUPLA B/B HS 1" SH SER | CUPLA | SI | NO | NO | NO | SI | NO | NO | 1 | TODOS | HS | SH |  |  | NUEVO | TODOS
44 | 1000540240 | CUPLA B/B HSMS FS 3/4" | CUPLA | NO | NO | NO | NO | SI | NO | NO | 0.75 | TODOS | HSMS | FS |  |  | NUEVO | TODOS
45 | 1000540241 | CUPLA B/B HSMS FS 7/8" | CUPLA | SI | NO | NO | NO | SI | NO | NO | 0.875 | TODOS | HSMS | FS |  |  | NUEVO | TODOS
46 | 1000540242 | CUPLA B/B HSMS SH 1" | CUPLA | SI | NO | NO | NO | SI | NO | NO | 1 | TODOS | HSMS | SH |  |  | NUEVO | TODOS
47 | 1000585822 | CUPLA B/B LSHS 3/4" FS LW. | CUPLA | NO | NO | NO | NO | SI | NO | NO | 0.75 | TODOS | LSHS | FS |  |  | NUEVO | TODOS
48 | 1000585828 | CUPLA B/B LSHS 7/8" SH LW. | CUPLA | SI | NO | NO | NO | SI | NO | NO | 0.875 | TODOS | LSHS | SH |  |  | NUEVO | TODOS
49 | 1000585826 | CUPLA B/B LSHS 7/8" FS LW. | CUPLA | SI | NO | NO | NO | SI | NO | NO | 0.875 | TODOS | LSHS | FS |  |  | NUEVO | TODOS
50 | 1000585824 | CUPLA B/B LSHS 1" SH LW. | CUPLA | SI | NO | NO | NO | SI | NO | NO | 1 | TODOS | LSHS | SH |  |  | NUEVO | TODOS
51 | 1000225746 | CUPLA B/B T FS 3/4" E.PPS/ ( CENTRALIZADA-TENARIS ) | CUPLA | NO | NO | NO | NO | SI | NO | NO | 0.75 | TODOS | EPPS/Centralizadas (T)_Nuevas | FS |  |  | NUEVO | TODOS
52 | 1000224715 | CUPLA B/B T FS 7/8" E.PPS/ ( CENTRALIZADA-TENARIS ) | CUPLA | SI | NO | NO | NO | SI | NO | NO | 0.875 | TODOS | EPPS/Centralizadas (T)_Nuevas | FS |  |  | NUEVO | TODOS
53 | 1000535912 | CUPLA RED.B/B HSMS FS 7/8 X 3/4 | CUPLA REDUCCIÓN | NO | NO | NO | NO | SI | NO | NO | 7/8*3/4 | TODOS | HSMS | FS |  |  | NUEVO | TODOS
54 | 1000535913 | CUPLA RED.B/B HSMS SH 1 X 7/8 | CUPLA REDUCCIÓN | NO | NO | NO | NO | SI | NO | NO | 1*7/8 | TODOS | HSMS | SH |  |  | NUEVO | TODOS
55 | 11100156 | CUPLA REDUC. 7/8 x 3/4" | CUPLA REDUCCIÓN | NO | NO | NO | NO | SI | NO | NO | 7/8*3/4 | TODOS | T | FS |  |  | NUEVO | TODOS
56 | 11100158 | CUPLA REDUC. 1" x 3/4" | CUPLA REDUCCIÓN | NO | NO | NO | NO | SI | NO | NO | 1*3/4 | TODOS | T | SH |  |  | NUEVO | TODOS
57 | 11100161 | CUPLA REDUC. 1" x 7/8" SH | CUPLA REDUCCIÓN | NO | NO | NO | NO | SI | NO | NO | 1*7/8 | TODOS | T | FS |  |  | NUEVO | TODOS
58 | 11100160 | CUPLA RED.B/B T FS 1 X 7/8 | CUPLA REDUCCIÓN | NO | NO | NO | NO | SI | NO | NO | 1*7/8 | TODOS | SM | FS |  |  | NUEVO | TODOS
59 | 11100170 | CUPLA RED.B/B SM FS 7/8 X 3/4 | CUPLA REDUCCIÓN | NO | NO | NO | NO | SI | NO | NO | 7/8*3/4 | TODOS | SM | SH |  |  | NUEVO | TODOS
60 | 11100203 | CUPLA RED.B/B SM SH 1 X 3/4 | CUPLA REDUCCIÓN | NO | NO | NO | NO | SI | NO | NO | 1*3/4 | TODOS | SM | SH |  |  | NUEVO | TODOS
61 | 11100173 | CUPLA RED.B/B SM SH 1 X 7/8 | CUPLA REDUCCIÓN | NO | NO | NO | NO | SI | NO | NO | 1*7/8 | TODOS | SM | FS |  |  | NUEVO | TODOS
62 | 11100169 | CUPLA B/B SM FS 3/4" | CUPLA | NO | NO | NO | NO | SI | NO | NO | 0.75 | TODOS | SM | FS | NUEVO | TODOS | NUEVO | TODOS
63 | 11100171 | CUPLA B/B SM FS 7/8" | CUPLA | SI | NO | NO | NO | SI | NO | NO | 0.875 | TODOS | SM | FS |  |  | NUEVO | TODOS
64 | 11100140 | CUPLA B/B SM SH 1" | CUPLA | SI | NO | NO | NO | SI | NO | NO | 1 | TODOS | SM | SH |  |  | NUEVO | TODOS
65 | 1000508683 | CUPLA B/B SM SH 3/4" | CUPLA | NO | NO | NO | NO | SI | NO | NO | 0.75 | TODOS | SM | SH | NUEVO | TODOS | NUEVO | TODOS
66 | 1000507697 | CUPLA B/B SM SH 7/8" | CUPLA | SI | NO | NO | NO | SI | NO | NO | 0.875 | TODOS | SM | SH |  |  | NUEVO | TODOS
67 | 1000011041 | CUPLA RED.B/B UHS FS 7/8 X 3/4 | CUPLA REDUCCIÓN | NO | NO | NO | NO | SI | NO | NO | 7/8*3/4 | TODOS | UHS | FS |  |  | NUEVO | TODOS
68 | 1000004208 | CUPLA RED.B/B UHS SH 1" x 3/4 | CUPLA REDUCCIÓN | NO | NO | NO | NO | SI | NO | NO | 1*3/4 | TODOS | UHS | SH |  |  | NUEVO | TODOS
69 | 1000004566 | CUPLA RED.B/B UHS SH 1" x 7/8 | CUPLA REDUCCIÓN | NO | NO | NO | NO | SI | NO | NO | 1*7/8 | TODOS | UHS | SH |  |  | NUEVO | TODOS
70 | 11100204 | CUPLA B/B UHS FS 3/4" | CUPLA | NO | NO | NO | NO | SI | NO | NO | 0.75 | TODOS | UHS | FS |  |  | NUEVO | TODOS
71 | 11100205 | CUPLA B/B UHS FS 7/8" | CUPLA | SI | NO | NO | NO | SI | NO | NO | 0.875 | TODOS | UHS | FS |  |  | NUEVO | TODOS
72 | 11100206 | CUPLA B/B UHS SH 1" | CUPLA | SI | NO | NO | NO | SI | NO | NO | 1 | TODOS | UHS | SH |  |  | NUEVO | TODOS
73 | 1000079208 | CUPLA B/B T FS 3/4" E.TULSA POLIAM. ( CENTRALIZADA-TULSA ) | CUPLA | NO | NO | NO | NO | SI | NO | NO | 0.75 | TODOS | EPPS/Centralizadas (T)_Recuperadas | FS |  |  | RECUPERADO | TODOS
74 | 1000079209 | CUPLA B/B T FS 7/8" E.TULSA POLIAM. ( CENTRALIZADA-TULSA ) | CUPLA | SI | NO | NO | NO | SI | NO | NO | 0.875 | TODOS | EPPS/Centralizadas (T)_Recuperadas | FS |  |  | RECUPERADO | TODOS
75 | 1000535633 | CUPLA B/B T SH 1" E.PPS TULSA 311900 ( CENTRALIZADA-TULSA ) | CUPLA | SI | NO | NO | NO | SI | NO | NO | 1 | TODOS | EPPS/Centralizadas (T)_Recuperadas | SH |  |  | RECUPERADO | TODOS
76 | 1000589798 | PROT.ROSC.EXT TBG. 2.3/8" EU H PP CIEG..(BOX) | PROTECTOR | NO | SI | NO | NO | NO | NO | SI | 2 3/8 EU |  |  |  |  | TODOS | RECUPERADO
77 | 1000589795 | PROT.ROSC.INT.TBG. 2.3/8" EU M PP CIEG.(PIN) | PROTECTOR | NO | SI | NO | NO | NO | NO | SI | 2 3/8 EU |  |  |  |  | TODOS | RECUPERADO
78 | 1000589794 | PROT.ROSC.EXT TBG. 2.7/8" EU H PP CIEG. (BOX) | PROTECTOR | NO | SI | NO | NO | NO | NO | SI | 2 7/8 EU |  |  |  |  | TODOS | RECUPERADO
79 | 1000589797 | PROT.ROSC.INT.TBG. 2.7/8" EU M PP CIEG. (PIN) | PROTECTOR | NO | SI | NO | NO | NO | NO | SI | 2 7/8 EU |  |  |  |  | TODOS | RECUPERADO
80 | 1000589793 | PROT.ROSC.INT.TBG. 3.1/2" EU M PP CIEG.(PIN) | PROTECTOR | NO | SI | NO | NO | NO | NO | SI | 3 1/2 EU |  |  |  |  | TODOS | RECUPERADO
81 | 1000589796 | PROT.ROSC.EXT TBG. 3.1/2" EU H PP CIEG.(BOX) | PROTECTOR | NO | SI | NO | NO | NO | NO | SI | 3 1/2 EU |  |  |  |  | TODOS | RECUPERADO
82 | 1000590026 | PROT.ROSC.INT.TBG. 2.3/8" NU M PP CIEG. (PIN) | PROTECTOR | NO | SI | NO | NO | NO | NO | SI | 2 3/8 NU |  |  |  |  | TODOS | RECUPERADO
83 | 1000590023 | PROT.ROSC.EXT TBG. 2.3/8" NU H PP CIEG.(BOX) | PROTECTOR | NO | SI | NO | NO | NO | NO | SI | 2 3/8 NU |  |  |  |  | TODOS | RECUPERADO
84 | 1000003335 | BOLSA POLIETIL. 900x900x1300mm ISO14000 ( BLANCA ) | BOLSA | NO | SI | NO | NO | NO | NO | SI | TODOS |  |  |  |  | TODOS | RECUPERADO
85 | 1000555844 | TBG 2.7/8" 6.5 J55 EU. REG.SRI SRE CC 2 | TUBING | NO | NO | SI | SI | NO | NO | NO | 2 7/8"_EU_6.5_J55 |  |  |  | DESNUDO | TODOS | CONDB/CONDC
86 | 1000519121 | TBG 2.7/8" 6.5 J55 EU.REG. ZAP10 ZFV SC | TUBING | NO | NO | SI | NO | NO | NO | NO | 2 7/8"_EU_6.5_J55 |  |  |  | REVESTIDO INT.ZAP10/EXT. | TODOS | CONDB
87 | 1000500776 | TBG 2.7/8" 6.5 J55 EU.REG.ZPP80 S/R SC 1 | TUBING | NO | NO | SI | NO | NO | NO | NO | 2 7/8"_EU_6.5_J55 |  |  |  | REVESTIDO INTERIOR_ZPP80 | TODOS | CONDB
88 | 1000590035 | TBG 2.7/8" 6.5 J55 EU REG.515 SRE SC 1 _ (INTERIOR ZAP-10) | TUBING | NO | NO | SI | NO | NO | NO | NO | 2 7/8"_EU_6.5_J55 |  |  |  | REVESTIDO INTERIOR_ZAP10 | TODOS | CONDB
89 | 1000552704 | TBG 2.7/8" 6.5 J55 EU.REG.SRI ZFV SC ( CON 6 PASADAS COLOR NARANJA ) | TUBING | NO | NO | SI | NO | NO | NO | NO | 2 7/8"_EU_6.5_J55 |  |  |  | REVESTIDO EXTERIOR | TODOS | CONDB
90 | 1000544469 | TBG 2.7/8" 6.5 J55 EU.REG.ZPP80 ZFVC SC (CON 6 PASADAS COLOR NARANJA) | TUBING | NO | NO | SI | NO | NO | NO | NO | 2 7/8"_EU_6.5_J55 |  |  |  | REVESTIDO INT.ZPP80/EXT. | TODOS | CONDB
91 | 1000231973 | TBG 3.1/2" 9.3 J55 EU.REG.S/R S/R SC | TUBING | NO | NO | SI | SI | NO | NO | NO | 3 1/2"_EU_9.3_J55 |  |  |  | DESNUDO | TODOS | CONDB/CONDC
92 | 1000231972 | TBG 2.3/8" 4.7 J55 EU.REG.S/R S/R SC | TUBING | NO | NO | SI | SI | NO | NO | NO | 2 3/8"_EU_4.7_J55 |  |  |  | DESNUDO | TODOS | CONDB/CONDC
93 | 1000260492 | TBG 2.3/8" 4.6 J55 NU.REG.6134 S/R SC | TUBING | NO | NO | SI | SI | NO | NO | NO | 2 3/8"_NU_4.6_J55 |  |  |  | DESNUDO | TODOS | CONDB/CONDC
94 | 1000500767 | TBG 3.1/2" 9.3 J55 EU.REG.ZPP80 REV. INT. | TUBING | NO | NO | SI | NO | NO | NO | NO | 3 1/2"_EU_9.3_J55 |  |  |  | REVESTIDO INTERIOR_ZPP80 | TODOS | CONDB
95 | 10700747 | PJ 2.7/8 6.5 2 J55 EU.REG.SRI SRE SC 1 | PUP JOINT | NO | NO | SI | NO | NO | NO | NO | 2 7/8"_EU_6.5_J55 |  |  |  | TODOS | TODOS | CONDB
96 | 10700753 | PJ 2.7/8 6.5 4 J55 EU.REG.SRI SRE SC 1 | PUP JOINT | NO | NO | SI | NO | NO | NO | NO | 2 7/8"_EU_6.5_J55 |  |  |  | TODOS | TODOS | CONDB
97 | 10700847 | PJ 2.7/8 6.5 6 J55 EU.REG.SRI SRE SC 1 | PUP JOINT | NO | NO | SI | NO | NO | NO | NO | 2 7/8"_EU_6.5_J55 |  |  |  | TODOS | TODOS | CONDB
98 | 10700748 | PJ 3.1/2 9.3 2 J55 EU.REG.SRI SRE SC 1 | PUP JOINT | NO | NO | SI | NO | NO | NO | NO | 3 1/2"_EU_9.3_J55 |  |  |  | TODOS | TODOS | CONDB
99 | 10700841 | PJ 3.1/2 9.3 4 J55 EU.REG.SRI SRE SC 1 | PUP JOINT | NO | NO | SI | NO | NO | NO | NO | 3 1/2"_EU_9.3_J55 |  |  |  | TODOS | TODOS | CONDB
100 | 10700848 | PJ 3.1/2 9.3 6 J55 EU.REG.SRI SRE SC 1 | PUP JOINT | NO | NO | SI | NO | NO | NO | NO | 3 1/2"_EU_9.3_J55 |  |  |  | TODOS | TODOS | CONDB
101 | 1000562546 | PJ 2.3/8 4.6 2 J55 NU.REG.SRI SRE SC 1 | PUP JOINT | NO | NO | SI | NO | NO | NO | NO | 2 3/8"_NU_4.6_J55 |  |  |  | TODOS | TODOS | CONDB
102 | 1000246185 | PJ 2.3/8 4.6 4 J55 NU.REG.SRI SRE SC 1 | PUP JOINT | NO | NO | SI | NO | NO | NO | NO | 2 3/8"_NU_4.6_J55 |  |  |  | TODOS | TODOS | CONDB
103 | 1000246196 | PJ 2.3/8 4.6 6 J55 NU.REG.SRI SRE SC 1 | PUP JOINT | NO | NO | SI | NO | NO | NO | NO | 2 3/8"_NU_4.6_J55 |  |  |  | TODOS | TODOS | CONDB
104 | 10701021 | PJ 2.3/8 4.7 2 J55 EU.REG.SRI SRE SC 1 | PUP JOINT | NO | NO | SI | NO | NO | NO | NO | 2 3/8"_EU_4.7_J55 |  |  |  | TODOS | TODOS | CONDB
105 | 10700846 | PJ 2.3/8 4.7 6 J55 EU.REG.SRI SRE SC 1 | PUP JOINT | NO | NO | SI | NO | NO | NO | NO | 2 3/8"_EU_4.7_J55 |  |  |  | TODOS | TODOS | CONDB
106 | 1000082547 | REDUCCIÓN REUMANN 3.1/2x2.7/8"EU M-H | REDUCCIÓN | NO | NO | SI | NO | NO | NO | NO | 3 1/2 * 2 7/8 |  |  |  | TODOS | TODOS | CONDB
107 | 1000082549 | REDUCCIÓN REUMANN 3.1/2x2.7/8"EU M-M | REDUCCIÓN | NO | NO | SI | NO | NO | NO | NO | 3 1/2 * 2 7/8 |  |  |  | TODOS | TODOS | CONDB
108 | 1000082550 | REDUCCIÓN REUMANN 3.1/2x2.7/8"EU H-H | REDUCCIÓN | NO | NO | SI | NO | NO | NO | NO | 3 1/2 * 2 7/8 |  |  |  | TODOS | TODOS | CONDB
109 | 1000082529 | REDUCCIÓN REUMANN 2.7/8x2.3/8"EU H-M | REDUCCIÓN | NO | NO | SI | NO | NO | NO | NO | 2 7/8 * 2 3/8 |  |  |  | TODOS | TODOS | CONDB
110 | 1000082541 | REDUCCIÓN REUMANN 2.7/8x2.3/8"EU M-H | REDUCCIÓN | NO | NO | SI | NO | NO | NO | NO | 2 7/8 * 2 3/8 |  |  |  | TODOS | TODOS | CONDB
111 | 1000082543 | REDUCCIÓN REUMANN 2.7/8x2.3/8"EU M-M | REDUCCIÓN | NO | NO | SI | NO | NO | NO | NO | 2 7/8 * 2 3/8 |  |  |  | TODOS | TODOS | CONDB
112 | 10301620 | NIPL.N°N11-25 2.7/8"EU x 8" 4140 COBREAD ( ZAPATO DE 2.7/8" M-M ) | ZAPATO | NO | NO | SI | NO | NO | NO | NO | 2 7/8"_EU_6.5_J55 |  |  |  | TODOS | TODOS | NUEVO
113 | 10700731 | CUPLA TBG 2.7/8" J55 API EU 8 fpp | CUPLA | NO | NO | SI | NO | NO | NO | SI | 2 7/8"_EU_6.5_J55 |  |  |  | TODOS | TODOS | NUEVO
114 | 10700729 | CUPLA TBG 2.3/8" J55 API EU | CUPLA | NO | NO | SI | NO | NO | NO | NO | 2 3/8"_EU_4.7_J55 |  |  |  | TODOS | TODOS | NUEVO
115 | 10700917 | CUPLA TBG RED.2.7/8x2.3/8"J55 API EU | REDUCCIÓN | NO | NO | SI | NO | NO | NO | NO | 2 7/8 * 2 3/8 |  |  |  | REVESTIDO INTERIOR_ZPP80 | TODOS | NUEVO
116 | 0 | ZAPATO PARA TUBING 2 3/8" ó TUBING 2 7/8" REVESTIDO_SOLICITAR A PECOM | ZAPATO | NO | NO | SI | NO | NO | NO | NO | 2 3/8"_EU_4.7_J55 y 2 7/8"_EU_6.5_J55_ REVESTIDO INTERIOR_ZPP80 |  |  |  | 2 3/8 EU y 2 7/8 EU_ REVESTIDO INTERIOR_ZPP80 | TODOS | NUEVO
117 | 0 | ARENA: DESARENADOR Y TAPÓN (ELIMINAR SO DE LA LISTA) _ SOLICITAR A PECOM | DESARENADOR Y TAPÓN | NO | NO | SI | NO | NO | NO | NO | TODOS |  |  |  | TODOS | TODOS | REPARADO
118 | 1000081177 | ANCLA TUBING: REUMANN 7502551000 Ø 5.1/2 X 2.7/8 ( TENSIÓN ) | ANCLA | NO | NO | SI | NO | NO | NO | NO | 2 7/8"_EU_6.5_J55 |  |  |  | TODOS | 5.5 | REPARADO
119 | 1000182509 | ANCLA TUBING: WEATHERF.055700000 Ø7" x 2.7/8 (TENSIÓN ) | ANCLA | NO | NO | SI | NO | NO | NO | NO | 2 7/8"_EU_6.5_J55 |  |  |  | TODOS | 7 | REPARADO
120 | 1000082565 | TAP.POZO REUMANN 6592781100 ( SHEAR OUT ) | SO | NO | NO | SI | NO | NO | NO | NO | TODOS |  |  |  | TODOS | TODOS | NUEVO
121 | 0 | BOMBA_SOLICITAR A PECOM | BOMBA | NO | NO | SI | NO | SI | NO | NO | TODOS | TODOS | TODOS | TODOS | TODOS | TODOS | REPARADO | TODOS
122 | 1000013314 | REDUCCIÓN 5.1/2" Mx2.7/8"M | REDUCCIÓN | NO | NO | NO | NO | NO | NO | SI | 2 7/8 EU |  |  |  |  | 5 1/2" | CONDB
123 | 1000013770 | REDUCCIÓN 7" X 2.7/8"EU-M | REDUCCIÓN | NO | NO | NO | NO | NO | NO | SI | 2 7/8 EU |  |  |  |  | 7" | CONDB
124 | 10395775 | NIPL.N°1310000002 2"x20cm ALT.PRES.ALPHA | REDUCCIÓN | NO | NO | NO | NO | NO | NO | SI | TODOS |  |  |  |  | TODOS | NUEVO
125 | 10700907 | REDUCCIÓNTBG 2.7/8"x2" M-M EU J55 300mm | REDUCCIÓN | NO | NO | NO | NO | NO | NO | SI | TODOS |  |  |  |  | TODOS | NUEVO
126 | 230100395 | V.ESF.ROS.2" NPT 2000 A105/316 PT PAL | VÁLVULA | NO | NO | NO | NO | NO | NO | SI | TODOS |  |  |  |  | TODOS | NUEVO
127 | 10395775 | NIPLE 2"x20cm ALT.PRES.ALPHA | NIPLE | NO | NO | NO | NO | NO | NO | SI | TODOS |  |  |  |  | TODOS | NUEVO
128 | 10795302 | TAP.WEATHERF.001250000 CIEGO 2" NPT | TAPÓN | NO | NO | NO | NO | NO | NO | SI | TODOS |  |  |  |  | TODOS | NUEVO
129 | 1000530261 | ROTADOR.B/B.1.1/4A1.1/2" 44000LB DALTEC RR01 ( DALTEC ) | ROTADOR | NO | NO | NO | NO | SI | NO | NO | TODOS | TODOS | TODOS | TODOS |  |  | NUEVO | TODOS
130 | 1000260361 | B/B.PESO G3 1.1/2X3/4 S/CUPLA | BARRAS DE PESO | NO | NO | NO | NO | SI | NO | NO | 1.5 | TODOS | TODOS | TODOS |  |  | CONDB | TODOS
131 | 1000519181 | B/B.PESO G3 1.1/8X7/8 CUP.T FS | BARRAS DE PESO | NO | NO | NO | NO | SI | NO | NO | 1.25 | TODOS | TODOS | TODOS |  |  | CONDB | TODOS
132 | 11100076 | B/B.D4142M 3/4 S/CUPLA | VARILLA | NO | NO | NO | NO | SI | NO | NO | 0.75 | D4142 | TODOS | TODOS |  |  | CONDB | LISAS
133 | 11100077 | B/B.D4142M 7/8 S/CUPLA | VARILLA | NO | NO | NO | NO | SI | NO | NO | 0.875 | D4142 | TODOS | TODOS |  |  | CONDB | LISAS
134 | 11100196 | B/B.D4142M 1 S/CUPLA | VARILLA | NO | NO | NO | NO | SI | NO | NO | 1 | D4142 | TODOS | TODOS |  |  | CONDB | LISAS
135 | 11100191 | B/B.D4142M 1 S/CUP 3C.2.1/2 AT | VARILLA | NO | NO | NO | NO | SI | NO | NO | 1 | D4142 | TODOS | TODOS |  |  | CONDB | CENTRALIZADAS
136 | 11100190 | B/B.D4142M 7/8 S/CUP 3C.2.1/2 AT | VARILLA | NO | NO | NO | NO | SI | NO | NO | 0.875 | D4142 | TODOS | TODOS |  |  | CONDB | CENTRALIZADAS
137 | 11100189 | B/B.D4142M 3/4 S/CUP 3C.2.1/2 AT | VARILLA | NO | NO | NO | NO | SI | NO | NO | 0.75 | D4142 | TODOS | TODOS |  |  | CONDB | CENTRALIZADAS
138 | 1000535593 | B/B.DS852 3/4 S/CUP (Alpha Rod) | VARILLA | NO | NO | NO | NO | SI | NO | NO | 0.75 | DS852 | TODOS | TODOS |  |  | CONDB | LISAS
139 | 1000535592 | B/B.DS852 7/8 S/CUP (Alpha Rod) | VARILLA | NO | NO | NO | NO | SI | NO | NO | 0.875 | DS852 | TODOS | TODOS |  |  | CONDB | LISAS
140 | 1000535591 | B/B.DS852 1" S/CUP (Alpha Rod) | VARILLA | NO | NO | NO | NO | SI | NO | NO | 1 | DS852 | TODOS | TODOS |  |  | CONDB | LISAS
141 | 1000535601 | B/B.DS852 3/4 S/CUP 3C.2.1/2 AT ( ESTIBA 15 ) | VARILLA | NO | NO | NO | NO | SI | NO | NO | 0.75 | DS852 | TODOS | TODOS |  |  | CONDB | CENTRALIZADAS
142 | 1000535600 | B/B.DS852 7/8 S/CUP 3C.2.1/2 AT | VARILLA | NO | NO | NO | NO | SI | NO | NO | 0.875 | DS852 | TODOS | TODOS |  |  | CONDB | CENTRALIZADAS
143 | 1000535599 | B/B.DS852 1 S/CUP 3C.2.1/2 AT ( ESTIBA 16 ) | VARILLA | NO | NO | NO | NO | SI | NO | NO | 1 | DS852 | TODOS | TODOS |  |  | CONDB | CENTRALIZADAS
144 | 1000587880 | B/B.78 A° 3/4 _ _ _ | VARILLA | NO | NO | NO | NO | SI | NO | NO | 0.75 | 78 °A | TODOS | TODOS |  |  | CONDB | LISAS
145 | 1000587881 | B/B.78 A° 7/8 _ _ _ | VARILLA | NO | NO | NO | NO | SI | NO | NO | 0.875 | 78 °A | TODOS | TODOS |  |  | CONDB | LISAS
146 | 1000587882 | B/B.78 A° 1 _ _ _ | VARILLA | NO | NO | NO | NO | SI | NO | NO | 1 | 78 °A | TODOS | TODOS |  |  | CONDB | LISAS
147 | 1000587885 | B/B.78 A° 3/4 _ _ 3 WVPPS 2.1/2 400°F | VARILLA | NO | NO | NO | NO | SI | NO | NO | 0.75 | 78 °A | TODOS | TODOS |  |  | CONDB | CENTRALIZADAS
148 | 1000587888 | B/B.78 A° 7/8 _ _ 3 WVPPS 2.1/2 400°F | VARILLA | NO | NO | NO | NO | SI | NO | NO | 0.875 | 78 °A | TODOS | TODOS |  |  | CONDB | CENTRALIZADAS
149 | 1000587884 | B/B.78 A° 1 _ _ 3 WVPPS 2.1/2 400°F | VARILLA | NO | NO | NO | NO | SI | NO | NO | 1 | 78 °A | TODOS | TODOS |  |  | CONDB | CENTRALIZADAS
150 | 1000048573 | B/B.MMSNR 3/4 S/CUPLA | VARILLA | NO | NO | NO | NO | SI | NO | NO | 0.75 | MMSNR | TODOS | TODOS |  |  | CONDB | LISAS
151 | 1000048265 | B/B.MMSNR 7/8” S/CUPLA | VARILLA | NO | NO | NO | NO | SI | NO | NO | 0.875 | MMSNR | TODOS | TODOS |  |  | CONDB | LISAS
152 | 1000038244 | B/B.MMSNR 1 S/CUPLA | VARILLA | NO | NO | NO | NO | SI | NO | NO | 1 | MMSNR | TODOS | TODOS |  |  | CONDB | LISAS
153 | 1000579461 | B/B.HS A° 3/4 _ _ _ ( ALPHAROD ) ( ESTIBA 11 ) | VARILLA | NO | NO | NO | NO | SI | NO | NO | 0.75 | HS | TODOS | TODOS |  |  | CONDB | LISAS
154 | 1000579477 | B/B.HS A° 7/8 _ _ _ ( ALPHAROD ) ( ESTIBA 12 ) | VARILLA | NO | NO | NO | NO | SI | NO | NO | 0.875 | HS | TODOS | TODOS |  |  | CONDB | LISAS
155 | 1000579446 | B/B.HS A° 1 _ _ _ ( ALPHAROD ) ( ESTIBA 13 ) | VARILLA | NO | NO | NO | NO | SI | NO | NO | 1 | HS | TODOS | TODOS |  |  | CONDB | LISAS
156 | 1000579458 | B/B.HS A° 3/4 _ _ 3 RECT. 2.7/8 200°C | VARILLA | NO | NO | NO | NO | SI | NO | NO | 0.75 | HS | TODOS | TODOS |  |  | CONDB | CENTRALIZADAS
157 | 1000579460 | B/B.HS A° 7/8 _ _ 3 RECT. 2.7/8 200°C | VARILLA | NO | NO | NO | NO | SI | NO | NO | 0.875 | HS | TODOS | TODOS |  |  | CONDB | CENTRALIZADAS
158 | 1000579459 | B/B.HS A° 1 _ _ 3 RECT. 2.7/8 200°C | VARILLA | NO | NO | NO | NO | SI | NO | NO | 1 | HS | TODOS | TODOS |  |  | CONDB | CENTRALIZADAS
159 | 1000306727 | B/B.MMSNR 3/4 CUP.UHS FS 2C.2.1/2 AT | VARILLA | NO | NO | NO | NO | SI | NO | NO | 0.75 | MMSNR | TODOS | TODOS |  |  | CONDB | CENTRALIZADAS
160 | 1000306725 | B/B.MMSNR 7/8 CUP.UHS FS 2C.2.1/2 AT | VARILLA | NO | NO | NO | NO | SI | NO | NO | 0.875 | MMSNR | TODOS | TODOS |  |  | CONDB | CENTRALIZADAS
161 | 1000306728 | B/B.MMSNR 1 CUP.UHS FS 2C.2.1/2 AT | VARILLA | NO | NO | NO | NO | SI | NO | NO | 1 | MMSNR | TODOS | TODOS |  |  | CONDB | CENTRALIZADAS
162 | 1000572571 | B/B.96 AISI4138M 3/4 _ S/CUP._ ( MARCA APEX ) | VARILLA | NO | NO | NO | NO | SI | NO | NO | 0.75 | 96 °A | TODOS | TODOS |  |  | CONDB | LISAS
163 | 1000572570 | B/B.96 AISI4138M 7/8 _ S/CUP._ ( MARCA APEX ) | VARILLA | NO | NO | NO | NO | SI | NO | NO | 0.875 | 96 °A | TODOS | TODOS |  |  | CONDB | LISAS
164 | 1000572569 | B/B.96 AISI4138M 1 _ S/CUP._ ( MARCA APEX ) | VARILLA | NO | NO | NO | NO | SI | NO | NO | 1 | 96 °A | TODOS | TODOS |  |  | CONDB | LISAS
165 | 1000572580 | B/B.96 A° 1 _ _ 3 WVPPS 2.1/2 400°F | VARILLA | NO | NO | NO | NO | SI | NO | NO | 1 | 96 °A | TODOS | TODOS |  |  | CONDB | CENTRALIZADAS
166 | 1000572593 | B/B.96 A° 7/8 _ _ 3 WVPPS 2.1/2 400°F | VARILLA | NO | NO | NO | NO | SI | NO | NO | 0.875 | 96 °A | TODOS | TODOS |  |  | CONDB | CENTRALIZADAS
167 | 1000572594 | B/B.96 A° 3/4 _ _ 3 WVPPS 2.1/2 400°F | VARILLA | NO | NO | NO | NO | SI | NO | NO | 0.75 | 96 °A | TODOS | TODOS |  |  | CONDB | CENTRALIZADAS
168 | 1000038201 | ZX B/B.D 3/4 S/CUP.3C.FBE*REV.DISC.CSECO ( REV.ZOXI ) | VARILLA | NO | NO | NO | NO | SI | NO | NO | 0.75 | D4142 | TODOS | TODOS |  |  | CONDB | REVESTIDAS CENTRALIZADAS
169 | 1000020860 | ZX B/B.D 7/8 S/CUP.C.FBE DIS.CSECO/CPERD ( REV.ZOXI ) | VARILLA | NO | NO | NO | NO | SI | NO | NO | 0.875 | D4142 | TODOS | TODOS |  |  | CONDB | REVESTIDAS CENTRALIZADAS
170 | 1000020810 | ZX B/B.D 1 S/CUP.3C.FBE*REV.DISCONTINUAD ( REV.ZOXI ) | VARILLA | NO | NO | NO | NO | SI | NO | NO | 1 | D4142 | TODOS | TODOS |  |  | CONDB | REVESTIDAS CENTRALIZADAS
171 | 1000199252 | ZX B/B.D 3/4 S/CUP.FBE*REV.DISCONTINUADO ( REV.ZOXI ) | VARILLA | NO | NO | NO | NO | SI | NO | NO | 0.75 | D4142 | TODOS | TODOS |  |  | CONDB | REVESTIDAS LISAS
172 | 1000199254 | ZX B/B.D 7/8 S/CUP.FBE*REV.DISCONTINUADO ( REV.ZOXI ) | VARILLA | NO | NO | NO | NO | SI | NO | NO | 0.875 | D4142 | TODOS | TODOS |  |  | CONDB | REVESTIDAS LISAS
173 | 1000199306 | ZX B/B.D 4142M 1" S/CUP._ _ ZFBE S/T 60° REV.DISCONTINUADO ( REV.ZOXI ) | VARILLA | NO | NO | NO | NO | SI | NO | NO | 1 | D4142 | TODOS | TODOS |  |  | CONDB | REVESTIDAS LISAS
174 | 1000198977 | ZX B/B.UHSNR 3/4 S/CUP.3C.FBE*DISC.CPERD ( REV.ZOXI ) | VARILLA | NO | NO | NO | NO | SI | NO | NO | 0.75 | UHSNR | TODOS | TODOS |  |  | CONDB | REVESTIDAS CENTRALIZADAS
175 | 1000199308 | ZX B/B.UHSNR 3/4 S/CUP.FBE*REV.DISCONTINU ( REV.ZOXI ) | VARILLA | NO | NO | NO | NO | SI | NO | NO | 0.75 | UHSNR | TODOS | TODOS |  |  | CONDB | REVESTIDAS LISAS
176 | 1000198982 | ZX B/B.UHSNR 7/8 S/CUP.3C.FBE*REV.DISCON ( REV.ZOXI ) | VARILLA | NO | NO | NO | NO | SI | NO | NO | 0.875 | UHSNR | TODOS | TODOS |  |  | CONDB | REVESTIDAS CENTRALIZADAS
177 | 1000199310 | ZX B/B.UHSNR 7/8 S/CUP.FBE*REV.DISCONTIN ( REV.ZOXI ) | VARILLA | NO | NO | NO | NO | SI | NO | NO | 0.875 | UHSNR | TODOS | TODOS |  |  | CONDB | REVESTIDAS LISAS
178 | 1000199312 | ZX B/B.UHSNR 1 S/CUP.FBE*REV.DISCONTINUA ( REV.ZOXI ) | VARILLA | NO | NO | NO | NO | SI | NO | NO | 1 | UHSNR | TODOS | TODOS |  |  | CONDB | REVESTIDAS LISAS
179 | 1000200837 | ZX B/B.TROZO D 7/8 T 2' 6134*REV.DISCONT X 2 ( REV. ZOXI ) | TROZO | SI | NO | NO | NO | SI | NO | NO | 0.875 | D4142 | TODOS | TODOS |  |  | CONDB | LISAS REVESTIDAS
180 | 1000200838 | ZX B/B.TROZO D 7/8 T 4'6134*REV.DISCONTI X 4 ( REV. ZOXI ) | TROZO | SI | NO | NO | NO | SI | NO | NO | 0.875 | D4142 | TODOS | TODOS |  |  | CONDB | LISAS REVESTIDAS
181 | 1000200839 | ZX B/B.TROZO D 7/8 T 6' 6134*REV.DISCON X 6 ( REV. ZOXI ) | TROZO | SI | NO | NO | NO | SI | NO | NO | 0.875 | D4142 | TODOS | TODOS |  |  | CONDB | LISAS REVESTIDAS
182 | 1000200774 | ZX B/B.TR.D 1 T SH 2'6134*REV.DISC.CPERD X 2 ( REV. ZOXI ) | TROZO | SI | NO | NO | NO | SI | NO | NO | 1 | D4142 | TODOS | TODOS |  |  | CONDB | LISAS REVESTIDAS
183 | 1000200775 | ZX B/B.TR.D 1 T 4'6134*DISC. CSECO/CPERD X 4 ( REV. ZOXI ) | TROZO | SI | NO | NO | NO | SI | NO | NO | 1 | D4142 | TODOS | TODOS |  |  | CONDB | LISAS REVESTIDAS
184 | 1000200836 | ZX B/B.TR.D 1 T 6'6134*DISC. CSECO/CPERD X 6 ( REV. ZOXI ) | TROZO | SI | NO | NO | NO | SI | NO | NO | 1 | D4142 | TODOS | TODOS |  |  | CONDB | LISAS REVESTIDAS
185 | 11195200 | ANILLO EXTREMO DE 1-1/2" | ANILLO | NO | NO | NO | NO | NO | SI | NO
186 | 11100175 | DISCO NIVELADOR 1-1/2" | DISCO NIVELADOR | NO | NO | NO | NO | NO | SI | NO
187 | 30201929 | DISPOSITIVO LEUTER 1-1/2" | DISPOSITIVO LEUTER | NO | NO | NO | NO | NO | SI | NO
188 | 11195196 | ESPACIADORES x 50 mm 1-1/2" | ESPACIADORES x | NO | NO | NO | NO | NO | SI | NO
189 | 11195197 | ESPACIADORES x 100 mm 1-1/2" | ESPACIADORES x | NO | NO | NO | NO | NO | SI | NO
190 | 1000018372 | ESPACIADORES x 200 mm 1-1/2" | ESPACIADORES x | NO | NO | NO | NO | NO | SI | NO
191 | 11100026 | GRAMPA DOS BULONES 1-1/2" | GRAMPA | NO | NO | NO | NO | NO | SI | NO
192 | 10900751 | TEE PRENSA 2-7/8" x 1-1/2" | TEE PRENSA | NO | NO | NO | NO | NO | SI | NO
193 | 11395000 | RATIGAN 2-7/8" x 1-1/2" | RATIGAN | NO | NO | NO | NO | NO | SI | NO
194 | 11100178 | CRUCET.N°PJ706154019 VASTAG.1½"WEATHERF. | CRUCETA | NO | NO | NO | NO | NO | SI | NO
195 | 1000580176 | TE PRENSA SUBCONJ. 1.1/2" 8RD H GASCON * | TE PRENSA | NO | NO | NO | NO | NO | SI | NO
196 | 1000580167 | DISPOS.GASCON 1960C | DISPOSITIVO GASCON | NO | NO | NO | NO | NO | SI | NO
197 | 1000187210 | SEC.C 5.1/2CSGx 2.7/8 2M INDEP. WH13341 SIMPLE WENLEN ( SIMPLE ) | PAG | NO | NO | NO | NO | NO | SI | NO

## BD
1. Cód.SAP | 2. MATERIAL | 3. Descripción | 4.CANTIDAD | 5.CONDICIÓN
1000511677 | ANCLA TUBING: WEATHERF.055450000 Ø 4.1/2 X 2.3/8 ( TENSIÓN )
1000081178 | ANCLA TUBING: REUMANN 7501501000 Ø 5" X 2.3/8"
11000176 | ANCLA TUBING: WEATHERF.053550000 Ø 5.1/2 x 2.7/8 EU ( TENSIÓN )
1000502473 | ANCLA TUBING: ESCODA AGR 500 Ø 5.1/2" 2.7/8
1000257688 | ANCLA TUBING: WEATHERF.061550000 Ø 5.1/2x2.7/8 ( TENSIÓN )
1000005064 | ANCLA TUBING: BAKER 69803 Ø 7" x 2. 7/8" ( CATCHER )
1000081179 | ANCLA TUBING: REUMANN 7502701000 Ø7" x 2.7/8" ( TENSIÓN )
11000177 | ANCLA TUBING: WEATHERF.053700000 Ø7" x2.7/8 AT3 ( TENSIÓN )
1000081180 | ANCLA TUBING: REUMANN 7503701000 Ø7" x3.1/2" ( TENSION )
1000004116 | ANCLA TUBING: SAN.ANTONIO Ø 7" x 3.1/2" -FD/MODE ( TENSIÓN )
1000049321 | ANCLATUBING: 7" X 3.1/2" PCP ( TORQUE )
11000174 | ANCLA TUBING: ALPHA AT700278 7" X 31/2 ( TORQUE )
1000000874 | ANCLA TUBING: ALPHA AT700350 7" ( TORQUE )
1000004498 | ANCLA TUBING: ALPHA TAC51 9.5/8"32.3# X 2 7/8 PIN ( TENSIÓN )
11195199 | ANILLO N°223100 EXTREMO VAST.1.1/4" TULSA
1000258169 | ANILLO N°EMG19480 1.1/2"SUJ.VAST.HERCULES
1000577201 | B/B PCP 97 A° 1 A.DR.ROD 7/8 S/CUP._ _PIN DE 7/8
1000579461 | B/B.HS A° 3/4 _ _ _ ( ALPHAROD ) ( ESTIBA 11 )
1000579477 | B/B.HS A° 7/8 _ _ _ ( ALPHAROD ) ( ESTIBA 12 )
1000579446 | B/B.HS A° 1 _ _ _ ( ALPHAROD ) ( ESTIBA 13 )
1000562456 | B/B._ FRP A 1.1/4" _ S/CUP. 115°C 37.5P*
1000552186 | B/B. KD 4320M 7/8" T FS 3 2.1/2" 200°C 76*
1000563263 | B/B. KD 4320M 7/8" _ S/CUP. 25,0000PIE
1000563267 | B/B. KD 4320M 7/8" _ S/CUP. 3 2.1/2" 25,*
1000539162 | B/B. KD 4320M 1" CUP.T FS
1000572593 | B/B.96 A° 7/8 _ _ 3 WVPPS 2.1/2 400°F
1000572571 | B/B.96 AISI4138M 3/4 _ S/CUP._ ( MARCA APEX )
1000572570 | B/B.96 AISI4138M 7/8 _ S/CUP._ ( MARCA APEX )
1000572569 | B/B.96 AISI4138M 1 _ S/CUP._ ( MARCA APEX )
1000572594 | B/B.96 A° 3/4 _ _ 3 WVPPS 2.1/2 400°F
1000572580 | B/B.96 A° 1 _ _ 3 WVPPS 2.1/2 400°F
1000572549 | B/B.97 A° 3/4 _ _ 3 WVPPS 2.1/2 400°F
1000572551 | B/B.97 A° 7/8 _ _ 3 WVPPS 2.1/2 400°F
1000572552 | B/B.97 A° 1 _ _ 3 WVPPS 2.1/2 400°F
1000572576 | B/B.97 AISI4330M 3/4 _ S/CUP._ ( MARCA APEX )
1000572575 | B/B.97 AISI4330M 7/8 _ S/CUP._ ( MARCA APEX )
1000572577 | B/B.97 AISI4330M 1 _ S/CUP._ ( MARCA APEX )
1000563272 | B/B.D 4142 3/4" _ S/CUP. 25,0000PIE
1000563262 | B/B.D 4142 7/8" _ S/CUP. 25,0000PIE
1000022586 | B/B.D1530M 1 CUP.T FS 3C.2.1/2 AT
1000612349 | B/B.D 4142M 3/4 _ _ _ SRE SHP ( CON TRATAMIENTO DE SHOT PEENING )
1000612350 | B/B.D 4142M 7/8 _ _ _ SRE SHP ( CON TRATAMIENTO DE SHOT PEENING )
1000612351 | B/B.D 4142M 1 _ _ _ SRE SHP ( CON TRATAMIENTO DE SHOT PEENING )
1000535855 | B/B.D4142M 3/4 S/CUP 3C.2" AT
11100080 | B/B.D4142M 7/8 CUP.SM FS
1000535856 | B/B.D4142M 7/8 S/CUP 3C.2" AT
1000081962 | B/B.D4142M 1 CUP.T SH 3C.2.1/2 AT
1000230645 | B/B.D4142M 1 CUP.UHS SH TP (Rca. TENARIS PREMIUM)
11100188 | B/B.D4142M 1 CUP.SM SH 3C.2.1/2 AT
11100081 | B/B.D4142M 1 CUP.SM SH
1000246537 | B/B.D4142M 1 CUP.UHS SH
11100043 | B/B.D4142M 1.1/8 CUP.T FS
1000025436 | B/B.D4142M 1.1/8 S/CUP
11100187 | B/B.D4142M 7/8 CUP.SM FS 3C.2.1/2 AT
1000285620 | B/B.D4142M 7/8 CUP.T FS 2C.2.1/2 AT
11100071 | B/B.D4142M 3/4 CUP.T FS 3C.2½ AT
11100072 | B/B.D4142M 7/8 CUP.T FS 3C.2.1/2 AT
1000001174 | B/B.D4320 3/4 S/CUP
1000028143 | B/B.D4320 7/8 CUP.T FS
1000001176 | B/B.D4320 7/8 S/CUP
1000028144 | B/B.D4320 1 CUP.T SH
1000001172 | B/B.D4320 1 S/CUP
1000535601 | B/B.DS852 3/4 S/CUP 3C.2.1/2 AT ( ESTIBA 15 )
1000535599 | B/B.DS852 1 S/CUP 3C.2.1/2 AT ( ESTIBA 16 )
1000579458 | B/B.HS A° 3/4 _ _ 3 RECT. 2.7/8 200°C
1000579460 | B/B.HS A° 7/8 _ _ 3 RECT. 2.7/8 200°C
1000579459 | B/B.HS A° 1 _ _ 3 RECT. 2.7/8 200°C
1000587885 | B/B.78 A° 3/4 _ _ 3 WVPPS 2.1/2 400°F
1000587888 | B/B.78 A° 7/8 _ _ 3 WVPPS 2.1/2 400°F
1000587884 | B/B.78 A° 1 _ _ 3 WVPPS 2.1/2 400°F
1000318368 | B/B.HUECA DS 852 HOLLOROD 1500IF
1000032941 | B/B.HUECA DS852 PCPROD 1500
1000563274 | B/B.KD 4320M 3/4" _ S/CUP. 25,0000PIE
1000563276 | B/B.KD 4320M 3/4" _ S/CUP. 3 2.1/2" 25,*
1000521068 | B/B.KD4320M 3/4 CUP.UHS FS BLUE
1000521070 | B/B.KD4320M 7/8 CUP.UHS FS BLUE
1000521071 | B/B.KD4320M 1 CUP.UHS SH BLUE
1000552184 | B/B.KD4320M 1" T SH 3 2.1/2" 200°C*
1000190488 | B/B.MMSNR 3/4 CUP.T FS
1000582675 | B/B.MMS A° 1 _ _ 6 HELIC. 58,5 200°C
1000582733 | B/B.MMS A° 1 _ _ 3 HELIC. 58,5 200°C
1000190487 | B/B.MMSNR 7/8 CUP.T FS
1000250091 | B/B.MMSNR 7/8 CUP.T 1"SH ( ESTIBA 07 )
1000048242 | B/B.MMSNR 1 S/CUP 3C.2.1/2 AT
1000048180 | B/B.MMSNR 3/4 S/CUP 3C.2.1/2 AT
1000048179 | B/B.MMSNR 7/8 S/CUP 3C.2.1/2 AT
100537716 | B/B.MMSNR 7/8 S/CUP 3C.2.1/2 AT ZAP10
1000012075 | B/B.UHSNR 7/8 CUP.UHS FS
1000020383 | B/B.UHSNR 7/8 S/CUP
1000012479 | B/B.UHSNR 3/4 CUP.UHS FS 3C.2.1/2 AT
1000012480 | B/B.UHSNR 7/8 CUP.UHS FS 3C.2.1/2 AT
1000016138 | B/B.UHSNR 7/8 S/CUP 3C.2.1/2 AT
1000023645 | B/B.UHSNR 1 CUP.UHS SH 3C.2.1/2 AT
1000245776 | B/B.MMSNR 3/4 CUP.T FS 3C.2.1/2 AT
1000245777 | B/B.MMSNR 7/8 CUP.T FS 3C.2.1/2 AT
1000245780 | B/B.MMSNR 1 CUP.T SH 3C.2.1/2
1000306727 | B/B.MMSNR 3/4 CUP.UHS FS 2C.2.1/2 AT
1000306725 | B/B.MMSNR 7/8 CUP.UHS FS 2C.2.1/2 AT
1000306728 | B/B.MMSNR 1 CUP.UHS FS 2C.2.1/2 AT
1000260333 | B/B.PESO G3 1.1/2X3/4 CUP.T FS
1000519177 | B/B.PESO G3 1½ x ¾ CUP.SM FS
1000220154 | B/B.PESO G2 1.1/2X3/4 CUP.T FS
1000519181 | B/B.PESO G3 1.1/8X7/8 CUP.T FS
1000038201 | ZX B/B.D 3/4 S/CUP.3C.FBE*REV.DISC.CSECO ( REV.ZOXI )
1000020860 | ZX B/B.D 7/8 S/CUP.C.FBE DIS.CSECO/CPERD ( REV.ZOXI )
1000020810 | ZX B/B.D 1 S/CUP.3C.FBE*REV.DISCONTINUAD ( REV.ZOXI )
1000199252 | ZX B/B.D 3/4 S/CUP.FBE*REV.DISCONTINUADO ( REV.ZOXI )
1000199254 | ZX B/B.D 7/8 S/CUP.FBE*REV.DISCONTINUADO ( REV.ZOXI )
1000199306 | ZX B/B.D 4142M 1" S/CUP._ _ ZFBE S/T 60° REV.DISCONTINUADO ( REV.ZOXI )
1000198977 | ZX B/B.UHSNR 3/4 S/CUP.3C.FBE*DISC.CPERD ( REV.ZOXI )
1000199308 | ZX B/B.UHSNR 3/4 S/CUP.FBE*REV.DISCONTINU ( REV.ZOXI )
1000198982 | ZX B/B.UHSNR 7/8 S/CUP.3C.FBE*REV.DISCON ( REV.ZOXI )
1000199310 | ZX B/B.UHSNR 7/8 S/CUP.FBE*REV.DISCONTIN ( REV.ZOXI )
1000199312 | ZX B/B.UHSNR 1 S/CUP.FBE*REV.DISCONTINUA ( REV.ZOXI )
1000005274 | BIDON 5 L TAP.100mm PLAST.REFOR.METAL.
1000011107 | BIDON 10 L TAP.100mm PLAST.REF.METAL.
160195001 | BIDON 20 L TAP.100mm CILIN.POLIPROP.A.D.
1000224864 | BOLSA POLIETIL. 600x1000mm 100u ( ROJA )
1000224877 | BOLSA POLIETIL. 600x1000mm 100u ( VERDE )
1000224878 | BOLSA POLIETIL. 600x1000mm 100u ( BLANCA )
1000314439 | BUJE DESG.WENLEN 461160307A 11" 5M HERRAM. CEMENT Y BAJADA
1000272579 | BUL. 1" 139,70MM UNC CUAD. A193B7 ZN ( P/GRANPA )
1000318660 | CABLE.INT.N°EMG193050/EMG1930C GASCON
1000040895 | CAJ.N°125000 INTERFAZ P/STOPLEAK TULSA
11195162 | CENTRALIZADOR .B/B. 7/8" TBG 2.7/8"TULSA 372400
1000516669 | CENTRALIZADOR .B/B. 7/8" TBG 2.7/8"TULSA 380200
1000596411 | CENTRALIZADOR.B/B. 7/8" TBG 2.7/8" TULSA 382200
1000516671 | CENTRALIZADOR.B/B. 1" TBG 2.7/8" TULSA 380300
1000606631 | CENTRALIZADOR.B/B. 1" TBG 2.7/8" TULSA 382300
50600492 | CLORURO DE POTASIO PASTILL/GRAN. (kg) KCL ( 25 kg. ) 1000 kg/ 40 BOLSAS x palletS
50600498 | PQ CLORURO DE SODIO MESH IRAM 4,75mm ( 25 kg. ) 1400 kg/ 56 BOLSAS x pallets
1000511167 | CONEC.ON-OFF B/B ESCODA.EOFVIRO1 1"11B
1000082079 | CONEC.ON/OFF 5" REUMANN 6001501000
1000521563 | CONEC.ON/OFF 5.1/2" EU WEATHERF.51256010
1000082091 | CONEC.REUMANN 6002551000 5.1/2" ON/OFF
1000226969 | CONEC.REUMANN 6172551000 5.1/2"AUTOM.
1000226970 | CONEC.REUMANN 6172701000 7" AUTOM.
1000588990 | CONJ.PARTES N°SRR5001E/RR01 DALTEC
1000603033 | CONJ.RAM.VERT.YPF PL.VCD16011PPL02023D0*
1000577039 | JGO.TUB.N°SRR1005E/RR01 DALTEC
11100179 | CRUCET.N°PJ706154019A VAST.1¼" WEATHERF.
1000532268 | CRUCET.VAST.PETROAR PA300A 1.1/4"
1000588384 | CUPLA B/B AT 3/4" FS SRE
1000588383 | CUPLA B/B AT 7/8" FS SRE
1000588382 | CUPLA B/B AT 1" SH SRE
1000543370 | CUPLA B/B 321 1" SH S/R
1000541732 | CUPLA B/B 321 3/4" FS
1000541730 | CUPLA B/B 321 7/8" FS
1000576926 | CUPLA B/B 97 7/8" SH SRE
1000507696 | CUPLA B/B T SH 7/8"
1000507695 | CUPLA B/B UHS SH 7/8"
1000230701 | CUPLA B/B UHS SH 1"
1000230732 | CUPLA B/B XO UHS SH 1" VAST.x 1" TP
1000576923 | CUPLA B/B.XO 97 SH 1" 11B 7/8" A.DR.ROD
1000592475 | CUPLA B/B.XO HS SH 7/8" 11B PR 7/8" 11B*
1000079208 | CUPLA B/B T FS 3/4" E.TULSA POLIAM. ( CENTRALIZADA-TULSA )
1000079209 | CUPLA B/B T FS 7/8" E.TULSA POLIAM. ( CENTRALIZADA-TULSA )
1000535633 | CUPLA B/B T SH 1" E.PPS TULSA 311900 ( CENTRALIZADA-TULSA )
1000062780 | CUPLA B/B T FS 3/4" E.ZYTEL ST801AH ( CENTRALIZADA-TULSA )
1000062686 | CUPLA B/B T FS 7/8" E.ZYTEL ST801AH ( CENTRALIZADA-TULSA )
1000213959 | CUPLA B/B T SH 1" E.ZYTEL ST801AH ( CENTRALIZADA-TULSA )
1000011043 | CUPLA RED.B/B UHS FS 1" x 3/4
1000519193 | CUPLA RED.B/B SM SH 7/8 X 3/4
1000510271 | CUPLA RED.B/B UHS SH 7/8 X 3/4
1000588380 | CUPLA RED.B/B.AT 7/8" 3/4" FS SER
1000588381 | CUPLA RED.B/B.AT 1" 7/8" SH SER
1000579457 | CUPLA RED.B/B.HS 7/8" 3/4" FS SRE
1000579452 | CUPLA RED.B/B.HS 1.1/2" 1" SH SRE
1000579456 | CUPLA RED.B/B.HS 1" 7/8" SH SER
1000585841 | CUPLA RED.B/B.LSHS 1" 7/8" SH LW.
1000585851 | CUPLA RED.B/B.LSHS 7/8" 3/4" FS LW.
11100166 | CUPLA B/B T FS 1.1/8"
1000001967 | CUPLA TBG. 2.7/8" J55 EU C/PERNO ( CORONA DENTADA C/PAS.)
1000524348 | CUPLA TBG. 2.7/8" N80 EU HE
1000235178 | CUPLA TBG. 3.1/2" J55 EU C/PERNO ( CORONA DENTADA C/PAS. )
10700732 | CUPLA TBG. 3.1/2" J55 EU PINT.
1000070792 | DISPOS.RATIGAN 2.7/8"EU x1½"PA50 PETROAR ( RATIGAN DE Ø 1 1/2 )
11395000 | DISPOS.GASCON DSCP487C112 ( RATIGAN DE Ø 1 1/2 )
11300516 | DISPOS.GASCON DSCP487C114 ( RATIGAN DE Ø 1 1/4 )
30201929 | DISPOS.P/DIN.LEUTERT 1.1/2" 240200 TULSA ( LEUTERT 1.1/2 )
1000212209 | JGO.N°240201 ACCES.P/LEUTERT 1.1/2"TULSA ( LEUTERT 1.1/2 )
1000258173 | DISPOS.P/DIN.LEUTERT EMG1419S 1½" GASCON ( LEUTERT 1.1/2 )
30201928 | DISPOS.TULSA 240100 ( LEUTERT 1.1/4 )
1000212207 | JGO.N°240101 ACCES.P/LEUTERT 1.1/4"TULSA ( LEUTERT 1.1/4 )
10901019 | DISTANC.ENCASTR.N°225000 100mm TULSA
10901020 | DISTANC.ENCASTR.N°226000 200mm TULSA
1000186617 | DISTANC.ENCASTR.N°227000 300mm TULSA
11195192 | DISTANCIADOR HAN.ROD N°220100 1¼"x 50m
11195193 | DISTANCIADOR HAN.ROD N°221100 1¼"x100mm
11195195 | DISTANCIADOR HAN.ROD N°222100 1¼"x200mm
1000258161 | DISTANC.N°EMG19482 1.1/4" VAST. HERCULES 50mm
1000258166 | DISTANC.N°EMG19484 1.1/4" VAST. HERCULES 100mm
1000258168 | DISTANC.N°EMG19488 1.1/4" VAST. HERCULES 200mm
1000258172 | DISC.ALIN.VAST.1.1/4" EMG1959C HERCULES
1000501585 | FILTR.SCHLUMB.0400228750100
1000281231 | FILTR.PARISI L9CBME2CAF 4"x 9.2m 2.3/8EU
1000502526 | GIRATOR.UNIDIR.ESCODA GUF1000IZQ 2.7/8"
11100025 | GRAMPA P/VAST.1¼" 40000lbs
10701170 | PROTECT.ROSCA 2.3/8" EU.INT.PLAST. (PIN)
10701175 | PROTECT.ROSCA 2.3/8" EU.EXT.PLAST. (BOX)
1000590026 | PROT.ROSC.INT.TBG. 2.3/8" NU M PP CIEG. (PIN)
1000590023 | PROT.ROSC.EXT TBG. 2.3/8" NU H PP CIEG.(BOX)
10701156 | PROTECT.ROSCA 2.7/8" EUH INT.PLAST. (PIN)
10701157 | PROTECT.ROSCA 2.7/8" EU.EXT.PLAST. (BOX)
1000502469 | LLAVE GASCON EMG4877
1000199326 | MANDR.LAT.WEATHERF.90001972 2.3/8"EU ( 2.3/8"EU )
1000238240 | MANDR.LAT.TASSAROLI KBL1.0 PE016619 4130 ( 2.3/8"EU )
1000243859 | MANDRIL BINNING 25M186 2.7/8"EU 4130
1000022847 | MANDRIL CAMUCO MBP 238278 2.7/8"
1000035782 | NIPL.B/B.HUEC.1530 PCP1000IF 158mm
1000579892 | NIPL.SHEAR CIEGO 2.3/8" W563 H WEATHERF*
1000617020 | NIPL.ASIENT.WXN 2.3/8" W563 WEATHERF.29*
1000606688 | NIPL.ASIENT.WX 2.3/8" W563.WEATHERF.293*
80201040 | NIPLE R.2" x ½"5LB SC 3000 LP/NPT
1000596324 | NIPL.PROD.GASCON 2162200 ( DE 2.7/8" M-M )
1000082224 | NIPLE ASIENT.REUM. 6532251000 R 2.25" ( DE 2.7/8" M-M )
10795300 | NIPLE CSG 5.1/2" 300mm K55 15.5 SC
1000004734 | NIPLE CSG 7" 300mm
10701117 | NIPLE CSG 7" 300mm 20.0 lbs/pié.-
1000503316 | PALLET 1200 X 1200 X 140MM PINO "B"
1000082238 | Packer PRUEBA Copa TC - 7" - 17# a 23# - 2 7/8" EUE - STD.
1000082243 | Packer PRUEBA Copa TC-1 - 5 1/2" - 13# a 15,5# - 2 7/8" EUE - STD
1000210188 | SEC.C 5.1/2CSGX 3.1/2 2M INDEP. WRYPF90 CSG SUPLEMENTARIO ROSCA MACHO (SIMPLE)
1000506058 | SEC.C 5.1/2CSGX 2.7/8 1.5M IND.PROILDE
1000553185 | SEC.C INDEP. 3.1/2" EUH 2.3/8" 3KPSI* PROILDE* CSG SUPLEMENTARIO. ( SIMPLE )
1000553183 | SEC.C INDEP. 5.1/2" LTCM 3.1/2" 3KPSI*
1000197276 | SEC.C INDEP. 5.1/2" LTC 2.7/8" 3KPSI WE*
1000528137 | SEC.C IND.7CSGX2.7/8 2M PROILDE SIMPLE ( SIMPLE )
1000553184 | SEC.C INDEP. 7" LTCM 3.1/2" 3KPSI PROILDE* ( SIMPLE )
1000528140 | SEC.C IND.5½CSGX2.7/8 2M PROILDE PC01120 SIMPLE PROILDE ( SIMPLE )
1000004021 | SEC.C 5.1/2CSGx 2.7/8 2M INDEP. XA5820 ( SIMPLE )
1000187334 | SEC.C 5.1/2CSGx 2.7/8 2M INDEP. W13345 ( DOBLE )
1000015200 | SEC.C 5.1/2CSGx 2.7/8 2M INDEP. XA582D0 ( SIMPLE )
1000514850 | SEC.C 5.1/2CSGX 2.7/8 2M INDEP. PC0113 ( DOBLE )
1000528139 | SEC.C IND.7CSGX2.7/8 2M PROILDE PC01160 ( DOBLE )
1000187422 | SEC.C 7 CSGx 2.7/8 2M INDEP. W13344 ( DOBLE )
1000004022 | SEC.C 7 CSGx 2.7/8 2M INDEP. XA5830 ( SIMPLE )
1000187380 | SEC.C 7 CSGx 2.7/8 2M INDEP. W13342 ( SIMPLE )
1000210189 | SEC.C 7 CSGX 3.1/2 2M INDEP. WRYPF91 CSG SUPLEMENTARIO ROSCA MACHO (SIMPLE )
1000187421 | SEC.C 7 CSGx 3.1/2 2M INDEP. W13343 . CSG SUPLEMENTARIO BOX
1000213724 | PESCAD.WEATHERF.448550600 5.1/2" ON-OFF
1000603004 | PKR 5" WEATHERF.2843262V3W563
1000521561 | PKR 5.1/2" WEATHERF.01760831
1000060329 | PKR WEATHERF.033550700 5.1/2" 13-17# X 2 7/8 NIQUELADO
11000160 | PKR WEATHERF.111550000 5.1/2" 13-23# P
1000217759 | PKR 5.1/2" X 2 7/8 REUMANN PHJ 5362551000
1000225870 | PKR REUMANN 5362705000 7" 23-26#
1000276209 | PKR REUMANN 5432707200 7" 23-26#
11000162 | PKR WEATHERF.111700000 7" 17-29#
1000304576 | PREF.TBG 2.7/8"CAMIS.3.1/2" 15.50 J55 EU ( CAÑO ENCAMISADO ) ( ESTIBA 36 )
1000246197 | PJ 2.3/8 4.6 8 J55 NU.REG.SRI SRE SC 1
1000246198 | PJ 2.3/8 4.6 10 J55 NU.REG.SRI SRE SC 1
1000009998 | PJ 2.3/8 4.7 2 J55N EU.REG.SRI SRE SC 1
1000253749 | PJ 2.3/8 4.7 3 J55 EU.REG.SRI SRE SC 1
10700752 | PJ 2.3/8 4.7 4 J55 EU.REG.SRI SRE SC 1
1000314183 | PJ 2.3/8 4.7 5 J55N EU.REG.SRI SRE SC 1
10701494 | PJ 2.3/8 4.7 7 J55 EU.REG.SRI SRE SC 1
1000012228 | PJ 2.3/8 4.7 8 J55 EU.REG.6134 SRE SC 1 (Rev. Int.Oxip)
10700852 | PJ 2.3/8 4.7 8 J55 EU.REG.SRI SRE SC 1
1000010593 | PJ 2.3/8 4.7 10 J55N EU.REG.SRI SRE SC 1
10700860 | PJ 2.3/8 4.7 12 J55 EU.REG.SRI SRE SC 1
1000010594 | PJ 2.3/8 4.7 12 J55N EU.REG.SRI SRE SC 1
1000260495 | PJ 2.3/8 4.6 10 J55 NU.REG.6134 SRE SC 1 (Rev.Int.Oxyplas)
1000260498 | PJ 2.3/8 4.6 8 J55 NU.REG.6134 SRE SC 1 (Rev.Int.Oxyplas)
1000260496 | PJ 2.3/8 4.6 4 J55 NU.REG.6134 SRE SC 1 (Rev.Int.Oxyplas)
1000260497 | PJ 2.3/8 4.6 6 J55 NU.REG.6134 SRE SC 1 (Rev.Int.Oxyplas)
10700853 | PJ 2.7/8 6.5 8 J55 EU.REG.SRI SRE SC 1
10700857 | PJ 2.7/8 6.5 10 J55 EU.REG.SRI SRE SC 1
10700861 | PJ 2.7/8 6.5 12 J55 EU.REG.SRI SRE SC 1
10700867 | PJ 2.7/8 6.5 2 N80Q EU.REG.SRI SRE SC 1
10795021 | PJ 2.7/8 6.5 4 N80Q EU.REG.SRI SRE SC 1
10700876 | PJ 2.7/8 6.5 6 N80Q EU.REG.SRI SRE SC 1
10700865 | PJ 2.7/8 6.5 8 N80Q EU.REG.SRI SRE SC 1
10700881 | PJ 2.7/8 6.5 10 N80Q EU.REG.SRI SRE SC 1
10795053 | PJ 2.7/8 6.5 12 N80Q EU.REG.SRI SRE SC 1
1000289334 | PJ 2.7/8 6.5 8 P110 W533 _ SRI SRE SC 1
1000038156 | PJ 2.7/8 6.5 10 J55 EU.REG.6134 6134 SC* (Rev.Int.Ext-Zoxi)
1000056831 | PJ 2.7/8 6.5 10 J55 EU.REG.TK15+CG 3067* ( TK15+POL )
1000289331 | PJ 2.7/8 6.5 2 P110 W533 _ SRI SRE SC 1
1000029899 | PJ 2.7/8 6.5 4 J55 EU.REG.6134 SRE SC 1 (Rev. Int.)
1000289333 | PJ 2.7/8 6.5 6 P110 W533 _ SRI SRE SC 1
1000029901 | PJ 2.7/8 6.5 8 J55 EU.REG.6134 SRE SC 1 (Rev.Int.)
1000289332 | PJ 2.7/8 6.5 4 P110 W533 _ SRI SRE SC 1
1000029900 | PJ 2.7/8 6.5 6 J55 EU.REG.6134 SRE SC 1 ( Rev.Int. )
1000038157 | PJ 2.7/8 6.5 12 J55 EU.REG.6134 6134 SC* ( Rev.Int/Ext.Zoxi )
10700751 | PJ 3.1/2 9.3 3 J55 EU.REG.SRI SRE SC 1
10700844 | PJ 3.1/2 9.3 5 J55 EU.REG.SRI SRE SC 1
10700851 | PJ 3.1/2 9.3 7 J55 EU.REG.SRI SRE SC 1
10795057 | PJ 3.1/2 9.3 8 N80Q EU.REG.SRI SRE SC 1
1000326356 | PJ 3.1/2 7.7 2 J55 NU.REG.SRI SRE SC 1
1000326357 | PJ 3.1/2 7.7 4 J55 NU.REG.SRI SRE SC 1
1000326358 | PJ 3.1/2 7.7 6 J55 NU.REG.SRI SRE SC 1
1000562024 | PJ 3.1/2 7.7 4 J55 EU.REG.SRI SRE SC 1
1000326357 | PJ 3.1/2 7.7 4 J55 NU.REG.SRI SRE SC 1
1000326358 | PJ 3.1/2 7.7 6 J55 NU.REG.SRI SRE SC 1
1000221198 | PJ 3.1/2" 7.7 6 J55
1000221174 | PJ 3.1/2 7.7 10 J55 EU.REG.SRI SRE SC 1
1000017601 | RED.WEATHERF.N°002278005 2.7/8x 1/2" M-H
1000082529 | REDUCCIÓN REUMANN 2.7/8x2.3/8"EU H-M
1000082541 | REDUCCIÓN REUMANN 2.7/8x2.3/8"EU M-H
1000082543 | REDUCCIÓN REUMANN 2.7/8x2.3/8"EU M-M
1000048888 | REDUCCIÓN XO WEATHERF.S20030037 2.7/8 EU x2.7/8 EU
11000270 | REDUCCIÓNWEATHERF.N°002378000 3.1/2x2.7/8 M-H
11000268 | REDUCCIÓNWEATHERF.N°002378004 3.1/2x2.7/8 H-M
1000082547 | REDUCCIÓN REUMANN 3.1/2x2.7/8"EU M-H
1000082549 | REDUCCIÓN REUMANN 3.1/2x2.7/8"EU M-M
1000082550 | REDUCCIÓN REUMANN 3.1/2x2.7/8"EU H-H
10695024 | REDUCCION TUBING 3.1/2" PIN - 2.7/8" PIN
1000082545 | REDUCCIÓN REUMANN 3.1/2x2.7/8"EU H-M
10700754 | REDUCCIÓN 5.1/2" x 2" 250mm
1000004736 | REDUCCIÓN5.1/2"LTC-Mx 2.0"NPT-M TAP.BOC.PZA.
1000013314 | REDUCCIÓN 5.1/2" Mx2.7/8"M
10700755 | REDUCCIÓN 7" x 2.3/8" 300mm
1000013770 | REDUCCIÓN 7" X 2.7/8"EU-M
10795295 | REDUCCIÓN 7" X 5.1/2"LTC-H
1000502527 | ROT.TBG.MAN.ESCODA ROT 02 ROTUMAN
1000001026 | ROTADOR varillas BBEO TULSA T10 200300 1¼"-1½"
1000003222 | ROTADOR varillas BBEO TULSA T20 200400 1¼"-1½"
1000588808 | ROT.B/B.1.1/4A1.1/2" 44000LB TULSA 2014* ( TULSA )
1000553734 | ROTADOR/B.1.1/4 A1.1/2" 44000LB TULSA 2010* ( TULSA )
1000530261 | ROTADOR.B/B.1.1/4A1.1/2" 44000LB DALTEC RR01 ( DALTEC )
1000588991 | ROT.B/B.1.1/4A1.1/2" 44000LB DALTEC CRR* ( DALTEC )
1000576505 | SHEAR TOOL 1.5/8 26000,00 ELLIS.M.ST34X* ( SHERAR TOOL )
1000269123 | TAP.POZO SMITH COPPERHEAD™ M95745000
1000269187 | TAP.CIEGO SMITH M95851000 5.0"
1000082565 | TAP.POZO REUMANN 6592781100 ( CIEGO SHERAR OUT )
1000082565 | TAP.POZO REUMANN 6592781000 (CON BOLA SHERAR OUT )
1000219716 | TAP.REUMANN 6662781000 CIEGO 2.7/8" EU
1000082561 | TAP.REUMANN CIEGO 2.7/8" EU
1000082556 | TAP.REUMANN HM 5 1/2" FONDO 2.7/8" EU
1000082557 | TAP.REUMANN HM 7" 20-29#
1000274866 | TAP.SMITH 8042781000 TBG 2.3/8"-2.7/8"
1000594820 | TAP.WEATHERF.00717296
1000594821 | TAP.WEATHERF.02487901
11000588 | TAP.WEATHERF.160278000 DESC.2.7/8" ( SHEAR OUT CIEGO )
80200680 | TAPA N°4403238000 TBG 2.3/8" WEATHERF.
80200681 | TAPON CIEGO 2.7/8" PUNTA TUBING
1000215347 | TBG 2.3/8" 4.60 J55 R2 BLUE HE (Cupla Rev.)
1000221200 | TBG 2.3/8" 4.60 J55 R2 NU TK15
1000272525 | TBG 2.3/8" 4.6 N80Q W511 S/CUP.SRI SRE *
1000231701 | TBG 2.3/8" 4.60 N80Q R2 BLUE
1000573476 | TBG 2.3/8" 4.70 J55 R2 EU TK15 (Cupla Rev.)
10700721 | TBG 2.3/8" 4.70 J55N R2 EU
1000230378 | TBG 2.3/8" 4.70 J55N R2 EU ZPE-1000
1000023227 | TBG 2.3/8"4.70 J55 R2 EU"REV.INT"(Cupla Rev.)
1000199521 | TBG 2.7/8" 6.40 N80 R2 BLUE
1000270786 | TBG 2.7/8" 6.40 P110 R2 BLUE
1000561404 | TBG 2.7/8" 6.4 P110 W563 MS SRI SRE SC 1
1000552704 | TBG 2.7/8" 6.5 J55 EU.REG.SRI ZFV SC ( CON 6 PASADAS COLOR NARANJA )
1000502056 | TBG 2.7/8" 6.5 J55 EU.REG.ZAP10 ZPE80 SC
1000506166 | TBG 2.7/8" 6.5 J55 EU.REG.ZPE80 ZFVP SC( CON 4 Y 6 PASADAS COLOR NARANJA )
1000544469 | TBG 2.7/8" 6.5 J55 EU.REG.ZPP80 ZFVC SC (CON 6 PASADAS COLOR NARANJA)
1000004486 | TBG 2.7/8" 6.50 J55 R2 EU POLY
1000500898 | TBG 2.7/8" 6.50 J55 R2 EU ZPE80 (REV. INT.)
1000573512 | TBG 2.7/8" 6.5 J55 EU.REG.515 X12 SC 1
1000304278 | TBG 2.7/8" 6.50 J55N R2 EU ZAP10
1000524332 | TBG 2.7/8" 6.50 N80 R2 EU HE
1000538619 | TBG 2.7/8" 6.4 N80Q W563 MS SRI SRE SC ( ESTIBA 24 )
1000288279 | TBG 2.7/8" 6.50 P110 R2 HYD533
1000038152 | TBG 2.7/8" REVEST.INT/EXT OXIPLAST
1000050085 | TBG 2.7/8" REVEST.INT/OXIPLAST
1000585836 | TBG 2.7/8" 6.5 F/N EU.REG.SRI SRE SC 1 _ ( ESTIBA 35 GRAD2 )
1000585835 | TBG 2.7/8" 6.5 F/N EU.HE SRI SRE SC 1 _
1000034075 | TBG 2.7/8" 6.5 J55 EU.REG. TK15 SRE SC
1000590030 | TBG 3.1/2" 9.3 J55 EU REG.PPP SRE SC 1 _ ( ESTIBA 40 GRAD2 )
1000573308 | TBG 3.1/2" 9.3 J55 EU.REG.SRI SRE CC 1
1000500900 | TBG 3 1/2" REV.INT. ZPE-80 C/C. REV. ZPE-10
1000611519 | TBG 3.1/2" 7.7 J55 EU.REG.PPP SRE SC 1 *
1000326324 | TBG 3.1/2" 7.70 J55 R2 NU
1000207116 | TBG 3.1/2" 9.2 N80 Q BLUE.REG.SRI SRE SC ( ESTIBA 39 )
1000305119 | TBG 3.1/2" 9.20 TN95CR13 R2 BLUE
1000500767 | TBG 3.1/2" 9.3 J55 EU.REG.ZPP80 REV. INT.
1000227122 | TBG 3.1/2" 9.3 J55N EU.REG.ZPE1000 S/R
10700764 | TBG 3.1/2" 9.30 J55N R2 EU
1000231973 | TBG 3.1/2" 9.3 J55 EU.REG.S/R S/R SC ( ESTIBA 67 )
10700058 | TBG 3.1/2" 9.30 N80 R2 EU ( ESTIBA 39 )
1000008922 | TBG FILTR.2.7/8" 6.5 J55 EU /ORIF.0.500"
1000250140 | TBG FILTR.3.1/2" 9.3 J55 (GREPAR-100)
1000295941 | TE TULSA S03S10T32M 2.7/8x1½C/BOP PROD.C
10900752 | TE PRENSA GASCON 1.1/4" 2.7/8"EU ( DOBLE )
1000005156 | TE PRENSA GASCON 412C 1.1/2" 2.7/8"EU
1000005166 | TE PRENSA GASCON 412C 1.1/2" 3.1/2"API
10900742 | TE PRENSA SIMPL.P/VAST. Ø 1.1/4" 2.7/8" ( SIMPLE )
1000217451 | TE TULSA 196604 2.7/8x1½ C/BOP COMP.-T ( tee ecológico basculante de Tulsa.)
1000217503 | TE PRENSA TULSA 191604 1½" C/T.PROD.
1000020786 | TE RED.ROSC. 2.7/8"X2" EU/NPTH A105 2000
1000510489 | TE PRENSA COMP.BOP + T. 1,50" TULSA*
1000325418 | TE TULSA 003C1RT33M 2.7/8X1½C/BOP PROD.C
1000230727 | TROZO B/B.D4142M 3/4TP UHSx3/4 11B 2' X 2'
11100228 | TROZO B/B.D4142M 7/8 S/CUP 3'
11100045 | TROZO B/B.D4142M 7/8 CUP.T FS 2' X 2'
11100054 | TROZO B/B.D4142M 7/8 CUP.T FS 4' X 4
11100062 | TROZO B/B.D4142M 7/8 CUP.T FS 6' X 6
1000577278 | TROZO B/B PCP 97 A° 1 A.DR.ROD 7/8 S/CU* X 6
1000000602 | TROZO B/B.D4142M 7/8 S/CUP 8' X 8'
1000572493 | TROZO B/B.97 1" S/CUP._ 6PIE API11B
1000572506 | TROZO B/B.97 1" S/CUP._ 4PIE API11B
1000572507 | TROZO B/B.97 1" S/CUP._ 2PIE API11B
11100046 | TROZO B/B.D4142M 1 CUP.T FS 2'
11100047 | TROZO B/B.D4142M 1 CUP.T SH 2' X 2
11100055 | TROZO B/B.D4142M 1 CUP.T SH 4' X 4
11100064 | TROZO B/B.D4142M 1 CUP.T SH 6' X 6
11100244 | TROZO B/B.D4142M 1 S/CUP 8' X 8'
1000245901 | TROZO B/B.MMSNR 7/8 CUP.UHS FS 2' X 2'
1000245902 | TROZO B/B.MMSNR 7/8 CUP.UHS FS 4' X 4
1000245903 | TROZO B/B.MMSNR 7/8 CUP.UHS FS 6' X 6
1000056845 | TROZO B/B.MMSNR 1 CUP.UHS SH 2' X 2'
1000056849 | TROZO B/B.MMSNR 1 CUP.UHS SH 4' X 4
1000056850 | TROZO B/B.MMSNR 1 CUP.UHS SH 6' X 6
11100044 | TROZO varillas BBEO.D4142M 3/4 CUP.T FS 2' X 2'
11100049 | TROZO varillas BBEO.D4142M 3/4 CUP.T FS 3' X 3
11100053 | TROZO varillas BBEO.D4142M 3/4 CUP.T FS 4' X 4
11100212 | TROZO varillas BBEO.D4142M 7/8 CUP.SM FS 2' X 2'
11100202 | TROZO varillas BBEO.D4142M 7/8 CUP.SM FS 3' X 3
11100199 | TROZO varillas BBEO.D4142M 1 CUP.SM SH 2' X 2'
11100288 | TROZO varillas BBEO.D4142M 1 CUP.T FS 4' X 4
11100290 | TROZO varillas BBEO.D4142M 1 CUP.T FS 6' X 6
1000224357 | TROZO varillas BBEO.D4142M 1.1/4 S/CUP 2' P/PCP X 2'
1000224358 | TROZO varillas BBEO.D4142M 1.1/4 S/CUP 4' P/PCP X 4
1000224359 | TROZO varillas BBEO.D4142M 1.1/4 S/CUP 6 P/PCP X 6
1000019175 | TROZO varillas BBEO.UHSNR 1 CUP.UHS SH 2' X 2'
1000019176 | TROZO varillas BBEO.UHSNR 1 CUP.UHS SH 4' X 4
1000562466 | TROZO B/B.FRP A 1.1/4" 115°C _ S/CUP. 1* X 1
1000562464 | TROZO B/B.FRP A 1.1/4" 115°C _ S/CUP. 6* X 6
1000562465 | TROZO B/B.FRP A 1.1/4" 115°C _ S/CUP. 9* X 9
1000019177 | TROZO varillas BBEO.UHSNR 1 CUP.UHS SH 6' X 6
1000215223 | TROZO B/B HUEC.DS852 PCP1000IF 2' X 2'
1000215222 | TROZO B/B HUEC.DS852 PCP1000IF 4' X 4
1000215221 | TROZO B/B HUEC.DS852 PCP1000IF 6' X 6
1000200837 | ZX B/B.TROZO D 7/8 T 2' 6134*REV.DISCONT X 2 ( REV. ZOXI )
1000200838 | ZX B/B.TROZO D 7/8 T 4'6134*REV.DISCONTI X 4 ( REV. ZOXI )
1000200839 | ZX B/B.TROZO D 7/8 T 6' 6134*REV.DISCON X 6 ( REV. ZOXI )
1000200774 | ZX B/B.TR.D 1 T SH 2'6134*REV.DISC.CPERD X 2 ( REV. ZOXI )
1000200775 | ZX B/B.TR.D 1 T 4'6134*DISC. CSECO/CPERD X 4 ( REV. ZOXI )
1000200836 | ZX B/B.TR.D 1 T 6'6134*DISC. CSECO/CPERD X 6 ( REV. ZOXI )
1000602886 | V.TULSA 330000 ( CONEXION SUPERIOR: 2.7/8" )
1000510538 | V.CIERR.CORTE VAST. 1.1/2" TULSA V00090*
1000217497 | V.CIERR.x CORTE VAST.195104 SAFE-T TULSA
1000035788 | V.ESC.6A 2.9/16" MMA N°3133230V
231100135 | V.ESC.6A 2.1/16" ABB N°X1551AA11F
1000544168 | V.ESC.6A 2.1/16" PROILDE VER23 (Ø 2" ) Nva. ( 2." PROILDE )
230195158 | V.ESF. 2" RF.600 F.R WCB 316 316 TF MP *
230195097 | V.ESF. 2" RF.900 G.T WCB 316 316 TR 316*
1000579579 | V.ESF. 2" DURALIT.4402019
1000017644 | V.ESF. 2" NPT 1000 F.T CF8M 316 316 TR *
230100455 | V.ESF. 2" WG 1000 F.T A105 316 316 TF M*
230500126 | V.RET.CLS 2" B 600 RF.WCB CF8M AISI316 *
230500130 | V.RET.ROS. 2" 600 A216 BSPT TRIM 1 CLAP
1000595732 | V.RET.CLS 2" _ 1500 NPTHH WCB 8 CA15 A2*
1000035284 | V.RET.ROS. 2" 1500 A216 NPT TRIM 1 CLAP.
230100404 | V.ESF. 2" NPT 3000 G.T 316 AISI316 TF M*
1000578614 | V.ESC.6A 2.9/16" DURALIT.4372019(Nva.) ( 2.7/8" DURALITTE )
1000024006 | V.ESC.6A ABB 2.9/16" (Nva.) ( 2.7/8" WENLEN )
1000195551 | V.ESC.6A WENLEN 2.9/16" (Nva.) ( 2.7/8" WENLEN )
230100500 | V.ESF.ROS.2.7/8"API 3000 4130 GUIADA PT ( 2.7/8" )
1000232229 | VASTAGO BOMBEO Ø 1,1/2 x 18'
1000232230 | VASTAGO BOMBEO Ø 1,1/2 x 22'
1000187362 | VASTAGO.BOMBEO Ø 1.1/2" X 24' 41XX CR.TOT.
1000232228 | VASTAGO BOMBEO Ø 1,1/2 x 24'
1000232058 | VASTAGO BOMBEO Ø 1.1/2" x 26'
1000590373 | VASTAGO. BOMBEO Ø 1.1/2" x 36'
1000232235 | VASTAGO. BOMBEO Ø 1,1/4" x 10'
1000590330 | VASTAGO.BOMBEO.Ø 1.1/4" x 11 4140 11B CR.T C/EC
1000590331 | VASTAGO.BOMBEO Ø 1.1/4" x 16' 4140 11B CR.T C/EC
1000232232 | VASTAGO.BOMBEO Ø 1.1/4" x 16' 41XX CROM.C/EC
1000232234 | VASTAGO.BOMBEO Ø 1.1/4" x 22' 4140 11B CR.T C/EC
1000002823 | NIPL.N°N11-30 3.1/2" API EU x 8" SAE4140 ( DE 3.1/2" M-M )
1000253178 | TBG 2.7/8" 6.5 J55 EU.REG.S/R 3LPP SC
10700763 | TBG 2.7/8" 6.50 J55N R2 EU
1000027775 | ANCLA TUBING: WEATHERF.055550000 Ø 5.1/2 X 2.7/8 AT4 ( TENSIÓN )
1000081177 | ANCLA TUBING: REUMANN 7502551000 Ø 5.1/2 X 2.7/8 ( TENSIÓN )
1000012946 | ANCLA TUBING: BAKER 698045420 Ø 5.1/2" x 2.7/8 EU ( CATCHER )
1000182509 | ANCLA TUBING: WEATHERF.055700000 Ø7" x 2.7/8 (TENSIÓN )
1000081160 | ANCLA TUBING:SMITH 5.1/2 x 2.7/8" AR-2=(DINAM.) ( TORQUE )
11095139 | ANCLA TUBING: 5.1/2" X 2.7/8" AT ( TORQUE )
1000081202 | ANCLA TUBING: REUMANN 7522701000 7" 2.7/8 ( TORQUE )
1000081204 | ANCLA TUBING: REUMANN 7" 3.1/2 ( TORQUE )
11195200 | ANILLO EXT. VAST. Ø 1,1/2
11100189 | B/B.D4142M 3/4 S/CUP 3C.2.1/2 AT
11100190 | B/B.D4142M 7/8 S/CUP 3C.2.1/2 AT
11100191 | B/B.D4142M 1 S/CUP 3C.2.1/2 AT
1000003335 | BOLSA POLIETIL. 900x900x1300mm ISO14000 ( BLANCA )
1000021318 | CLORURO DE CALCIO (solicitar 1unidad = 1 kG) ( 25 kg. ) 1000 kg/ 40 BOLSAS x pallets
11100178 | CRUCET.N°PJ706154019 VASTAG.1½"WEATHERF.
1000532274 | CRUCET.VAST.PETROAR PA300B 1.1/2"
11100154 | CUPLA B/B T FS 3/4"
11100157 | CUPLA B/B T FS 7/8"
11100164 | CUPLA B/B T SH 1"
1000579453 | CUPLA B/B HS 3/4" FS SRE
1000579454 | CUPLA B/B HS 7/8" FS SER
1000579455 | CUPLA B/B HS 1" SH SER
1000540240 | CUPLA B/B HSMS FS 3/4"
1000540241 | CUPLA B/B HSMS FS 7/8"
1000540242 | CUPLA B/B HSMS SH 1"
1000585822 | CUPLA B/B LSHS 3/4" FS LW.
1000585828 | CUPLA B/B LSHS 7/8" SH LW.
1000585826 | CUPLA B/B LSHS 7/8" FS LW.
1000585824 | CUPLA B/B LSHS 1" SH LW.
1000225746 | CUPLA B/B T FS 3/4" E.PPS/ ( CENTRALIZADA-TENARIS )
1000224715 | CUPLA B/B T FS 7/8" E.PPS/ ( CENTRALIZADA-TENARIS )
1000535912 | CUPLA RED.B/B HSMS FS 7/8 X 3/4
1000535913 | CUPLA RED.B/B HSMS SH 1 X 7/8
11100156 | CUPLA REDUC. 7/8 x 3/4"
11100158 | CUPLA REDUC. 1" x 3/4"
11100161 | CUPLA REDUC. 1" x 7/8" SH
11100160 | CUPLA RED.B/B T FS 1 X 7/8
11100170 | CUPLA RED.B/B SM FS 7/8 X 3/4
11100203 | CUPLA RED.B/B SM SH 1 X 3/4
11100173 | CUPLA RED.B/B SM SH 1 X 7/8
11100169 | CUPLA B/B SM FS 3/4"
11100171 | CUPLA B/B SM FS 7/8"
11100140 | CUPLA B/B SM SH 1"
1000508683 | CUPLA B/B SM SH 3/4"
1000507697 | CUPLA B/B SM SH 7/8"
1000224396 | CUPLA B/B SM SH 1" P/PCP
1000011041 | CUPLA RED.B/B UHS FS 7/8 X 3/4
1000011042 | CUPLA RED.B/B.UHS 7/8" 1" FS BNZ
1000004208 | CUPLA RED.B/B UHS SH 1" x 3/4
1000004566 | CUPLA RED.B/B UHS SH 1" x 7/8
11100204 | CUPLA B/B UHS FS 3/4"
11100205 | CUPLA B/B UHS FS 7/8"
11100206 | CUPLA B/B UHS SH 1"
1000030129 | CUPLA SEGURIDAD.VASTAGO .BOMBEO DE T 1" P/VAST.1.1/2"
11195072 | CUPLA B/B VAST.1.1/2"x 1" T SH
1000535795 | CUPLA B/B VAST.1.1/2"X1" HSMS SH
1000523982 | CUPLA B/B VAST.1.1/2"X1" UHS SH
1000011581 | CUPLA SEGURIDAD.VASTAGO .BOMBEO DE.1.1/2"x 7/8" UHS SH
1000008940 | CUPLA B/B VAST.1.1/2"x 7/8" T SH
1000011581 | CUPLA B/B VAST.1.1/2"x 7/8" UHS SH
1000535801 | CUPLA B/B VAST.1.1/2"X7/8" HSMS SH
1000535800 | CUPLA SEGURIDAD.VASTAGO .BOMBEO DE.1.1/4"X3/4" HSMS SH
11195168 | CUPLA B/B VAST.1.1/4"x 7/8" T FS
1000535803 | CUPLA B/B VAST.1.1/4"X7/8" HSMS SH
1000535799 | CUPLA SEGURIDAD.VASTAGO .BOMBEO DE.1.1/4"X1" HSMS SH
11195071 | CUPLA SEGURIDAD.VASTAGO .BOMBEO DE.1.1/4"x 1" T SH
10700729 | CUPLA TBG 2.3/8" J55 API EU
10700731 | CUPLA TBG 2.7/8" J55 API EU 8 fpp
10700735 | CUPLA TBG 2.7/8" N80 API EU
1000572004 | CUPLA TBG. 2.7/8 N80Q W563.REG.SRI SRE 1
10700917 | CUPLA TBG RED.2.7/8x2.3/8"J55 API EU
1000258171 | DISCO ALIN.VAST.1.1/2" EMG1959C HERCULES
11100175 | DISC.ALIN.VAST.1.1/2" 200200 TULSA
11100176 | DISC.ALIN.VAST.1.1/4" 200100 TULSA
1000009570 | DISPOS.GASCON EMG1930C ( x 3/4 )
1000580167 | DISPOS.GASCON 1960C ( x 1" )
11195196 | DISTANCIADOR 1,1/2 X 50 MM TULSA
11195197 | DISTANCIADOR 1,1/2 x 100 MM TULSA
1000018372 | DISTANCIADOR 1,1/2 x 200 MM TULSA
1000218118 | DISTANCIADOR BISAG.PETROAR PA701B 50MM 1.1/2"
1000218119 | DISTANCIADOR BISAG.PETROAR PA701B 100MM 1.1/2"
1000218120 | DISTANCIADOR BISAG.PETROAR PA703B 200 1.1/2"
1000258156 | DISTANCIADOR N°EMG19482 1.1/2" VAST. HERCULES 50mm
1000258164 | DISTANCIADOR N°EMG19484 1.1/2" VAST. HERCULES 100mm
1000258167 | DISTANCIADOR N°EMG19488 1.1/2" VAST. HERCULES 200mm
11100026 | GRAMPA P/VAST.1.1/2" 40000lbs
1000589798 | PROT.ROSC.EXT TBG. 2.3/8" EU H PP CIEG..(BOX)
1000589795 | PROT.ROSC.INT.TBG. 2.3/8" EU M PP CIEG.(PIN)
1000589794 | PROT.ROSC.EXT TBG. 2.7/8" EU H PP CIEG. (BOX)
1000589797 | PROT.ROSC.INT.TBG. 2.7/8" EU M PP CIEG. (PIN)
1000589793 | PROT.ROSC.INT.TBG. 3.1/2" EU M PP CIEG.(PIN)
1000589796 | PROT.ROSC.EXT TBG. 3.1/2" EU H PP CIEG.(BOX)
1000590025 | PROT.ROSC.INT.TBG. 3.1/2" NU M PP CIEG.(PIN)
1000590028 | PROT.ROSC.EXT TBG. 3.1/2" NU H PP CIEG..(BOX)
10701176 | PROTECT.ROSCA 3.1/2" EUH INT.PLAST.(PIN)
10701177 | PROTECT.ROSCA 3.1/2" EUM EXT.PLAST.(BOX)
1000244569 | MANDR.LAT.BINNING 25M186 2.7/8"EU 4130 ( BINNING OIL TOOLS SA )
1000232093 | MANDRIL SMITH2.7/8"EU ( SMITH )
1000279496 | MANDRIL TASSAROLI MBL PE017705 4130 ( TASSAROLI S.A. )
1000607606 | MANDR.LAT. 2.7/8" EU H-M 4130 4130 TASS* ( TASSAROLI S.A. )
1000287268 | MANDRIL WEATHERF.GL2012701 2.7/8" ( WEATHERFOD )
10395775 | NIPL.N°1310000002 2"x20cm ALT.PRES.ALPHA
10301620 | NIPL.N°N11-25 2.7/8"EU x 8" 4140 COBREAD ( ZAPATO DE 2.7/8" M-M )
1000210190 | SEC.C 3.1/2EU X 2.3/8 2M INDEP WENLEN CSG SUPLEMENTARIO ( SIMPLE )
1000187210 | SEC.C 5.1/2CSGx 2.7/8 2M INDEP. WH13341 SIMPLE WENLEN ( SIMPLE )
1000562546 | PJ 2.3/8 4.6 2 J55 NU.REG.SRI SRE SC 1
1000246185 | PJ 2.3/8 4.6 4 J55 NU.REG.SRI SRE SC 1
1000246196 | PJ 2.3/8 4.6 6 J55 NU.REG.SRI SRE SC 1
10701021 | PJ 2.3/8 4.7 2 J55 EU.REG.SRI SRE SC 1
1000012226 | PJ 2.3/8 4.7 4 J55 EU.REG.6134 SRE SC 1 (Rev. Int.Oxip)
1000010590 | PJ 2.3/8 4.7 4 J55N EU.REG.SRI SRE SC 1
10700846 | PJ 2.3/8 4.7 6 J55 EU.REG.SRI SRE SC 1
1000010591 | PJ 2.3/8 4.7 6 J55N EU.REG.SRI SRE SC 1
1000010592 | PJ 2.3/8 4.7 8 J55N EU.REG.SRI SRE SC 1
1000601282 | PJ 2.7/8 6.5 2 J55N EU.REG.515L SRE SC 1
1000601283 | PJ 2.7/8 6.5 4 J55N EU.REG.515L SRE SC 1
1000601281 | PJ 2.7/8 6.5 6 J55N EU.REG.515 SRE SC 1
10700747 | PJ 2.7/8 6.5 2 J55 EU.REG.SRI SRE SC 1
10700753 | PJ 2.7/8 6.5 4 J55 EU.REG.SRI SRE SC 1
10700847 | PJ 2.7/8 6.5 6 J55 EU.REG.SRI SRE SC 1
1000541006 | PJ 2.7/8 6.4 2 N80 1 W563 MS SRI SRE SC*
1000541013 | PJ 2.7/8 6.4 3 N80 1 W563 MS SRI SRE SC*
1000541021 | PJ 2.7/8 6.4 4 N80 1 W563 MS SRI SRE SC*
1000541023 | PJ 2.7/8 6.4 6 N80 1 W563 MS SRI SRE SC*
1000200415 | PJ 2.7/8 6.4 6 N80Q BLUE.REG.SRI SRE SC*
1000200506 | PJ 2.7/8 6.4 10 N80Q BLUE.REG.SRI SRE S*
1000200413 | PJ 2.7/8 6.4 2 N80Q BLUE.REG.SRI SRE SC*
1000200414 | PJ 2.7/8 6.4 4 N80Q BLUE.REG.SRI SRE SC*
1000524351 | PJ 2.7/8 6.5 2 N80Q EU.HE SRI SRE SC 1
1000524355 | PJ 2.7/8 6.5 4 N80Q EU.HE SRI SRE SC 1
1000524357 | PJ 2.7/8 6.5 6 N80Q EU.HE SRI SRE SC 1
1000056832 | PJ 2.7/8 6.5 12 J55 EU.REG.TK15+CG 3067* ( TK15+POL )
1000562023 | PJ 3.1/2 7.7 2 J55 EU.REG.SRI SRE SC 1
1000562024 | PJ 3.1/2 7.7 4 J55 EU.REG.SRI SRE SC 1
1000562264 | PJ 3.1/2 7.7 6 J55 EU.REG.SRI SRE SC 1
10700858 | PJ 3.1/2 9.3 10 J55 EU.REG.SRI SRE SC 1
10700862 | PJ 3.1/2 9.3 12 J55 EU.REG.SRI SRE SC 1
10700748 | PJ 3.1/2 9.3 2 J55 EU.REG.SRI SRE SC 1
10700841 | PJ 3.1/2 9.3 4 J55 EU.REG.SRI SRE SC 1
10700848 | PJ 3.1/2 9.3 6 J55 EU.REG.SRI SRE SC 1
1000010601 | PJ 3.1/2 9.3 6 J55N EU.REG.SRI SRE SC 1
10701113 | PJ 3.1/2 9.3 2 N80Q EU.REG.SRI SRE SC 1
10701115 | PJ 3.1/2 9.3 4 N80Q EU.REG.SRI SRE SC 1
10701114 | PJ 3.1/2 9.3 6 N80Q EU.REG.SRI SRE SC 1
1000221066 | PJ 3.1/2 7.7 12 J55 EU.REG.SRI SRE SC 1
10700907 | REDUCCIÓNTBG 2.7/8"x2" M-M EU J55 300mm
11000458 | RED.WEATHERF.N°002275000 2.7/8x2 M-M
1000326367 | REDUCCIÓN XO 2.3/8"EU-Mx 2.3/8"BLUE-M N80 610mm
1000215291 | REDUCCIÓN XO 2.7/8"EU-Mx 2.3/8"BLUE-H N80 300mm
1000326368 | REDUCCIÓN XO 2.7/8"EU-Mx 2.3/8"BLUE-M N80 610mm
1000617080 | REDUCCIÓN XO 2.7/8" W563 H 2.3/8" W563 M 12" WEAT*
1000519121 | TBG 2.7/8" 6.5 J55 EU.REG. ZAP10 ZFV SC
1000500776 | TBG 2.7/8" 6.5 J55 EU.REG.ZPP80 S/R SC 1
1000573530 | TBG 2.7/8" 6.5 J55 EU.REG.PPP SRE SC 1 ( ESTIBA 40 NUEVO ) ( ESTIBA 37 GRAD2 )
1000590035 | TBG 2.7/8" 6.5 J55 EU REG.515 SRE SC 1 _ (INTERIOR ZAP-10)
1000217489 | TE PRENSA BOP TULSA 190204 COMPACT-T
10995036 | TE PRENSA DOBL.TOOL R.262900S 1.1/2"2.7/ ( DOBLE )
10900751 | TE PRENSA SIMP. Ø 1,1/2" ( SIMPLE )
1000580176 | TE PRENSA SUBCONJ. 1.1/2" 8RD H GASCON *
1000564451 | TIRANTE MADER.EUC.S.CEP.50MM 50MM 2400MM
11100227 | TROZO B/B.D4142M 7/8 S/CUP 2' X 2'
11100242 | TROZO B/B.D4142M 7/8 S/CUP 4' X 4
11100229 | TROZO B/B.D4142M 7/8 S/CUP 6' X 6
11100070 | TROZO B/B.D4142M 7/8 CUP.T FS 8' X 8'
11100198 | TROZO B/B.D4142M 1 CUP.T SH 8' X 8'
11100231 | TROZO B/B.D4142M 1 S/CUP 2' X 2
11100236 | TROZO B/B.D4142M 1 S/CUP 4' X 4
11100243 | TROZO B/B.D4142M 1 S/CUP 6' X 6
1000535604 | TROZO B/B.DS852 1 S/CUP 2' X 2 ( ALPHAROD )
1000535605 | TROZO B/B.DS852 1 S/CUP 4" X 4 ( ALPHAROD )
1000535606 | TROZO B/B.DS852 1 S/CUP 6" X 6 ( ALPHAROD )
1000535607 | TROZO B/B.DS852 1 S/CUP 8" X 8' ( ALPHAROD )
1000535608 | TROZO B/B.DS852 7/8 S/CUP 2' X 2 ( ALPHAROD )
1000535609 | TROZO B/B.DS852 7/8 S/CUP 4' X 4 ( ALPHAROD )
1000535610 | TROZO B/B.DS852 7/8 S/CUP 6 X 6 ( ALPHAROD )
1000579480 | TROZO B/B.HS 1" _ _ 2PIE API11B X 2
1000579567 | TROZO B/B.HS 1" _ _ 4PIE API11B X 4
1000579568 | TROZO B/B.HS 1" _ _ 6PIE API11B X 6
1000588446 | TROZO B/B.N78 7/8" S/CUP._ LISO 2PIE AP*
1000588443 | TROZO B/B.N78 7/8" S/CUP._ LISO 4PIE AP*
1000588434 | TROZO B/B.N78 7/8" S/CUP._ LISO 6PIE AP*
1000572513 | TROZO B/B.96 1" S/CUP._ 2PIE API11B ( MARCA APEX )
1000572511 | TROZO B/B.96 1" S/CUP._ 4PIE API11B ( MARCA APEX )
1000572510 | TROZO B/B.96 1" S/CUP._ 6PIE API11B ( MARCA APEX )
1000588433 | TROZO B/B.78 1" S/CUP._ LISO 2PIE API11B
1000588448 | TROZO B/B.78 1" S/CUP._ LISO 4PIE API11B
1000588447 | TROZO B/B.78 1" S/CUP._ LISO 6PIE API11B
1000048166 | TROZO B/B.MMSNR 7/8 S/CUP 2' X 2'
1000048167 | TROZO B/B.MMSNR 7/8 S/CUP 4' X 4
1000048168 | TROZO B/B.MMSNR 7/8 S/CUP 6' X 6
1000048163 | TROZO B/B.MMSNR 1 S/CUP 2' X 2'
1000048165 | TROZO B/B.MMSNR 1 S/CUP 4' X 4
1000190485 | TROZO B/B.MMSNR 1 S/CUP 5' X 5
1000048164 | TROZO B/B.MMSNR 1 S/CUP 6' X 6
11100214 | TROZO varillas BBEO.D4142M 7/8 CUP.SM FS 6' X 6
1000577278 | TROZO B/B PCP 97 A° 1 A.DR.ROD 7/8 S/CU*
1000577279 | TROZO B/B PCP 97 A° 1 A.DR.ROD 7/8 S/CU*
1000577286 | TROZO B/B PCP 97 A° 1 A.DR.ROD 7/8 S/CU*
1000217498 | V.CIERR.x CORTE VAST.195204 SAFE-T TULSA
1000530498 | V.ESC.6A 2" WENLEN N°2252010000 ( 2." WENLEN )
1000195520 | V.ESC. WENLEN 2.1/16" (Ø 2" ) GREPAR-100 ( 2." WENLEN )
1000578536 | V.ESC.6A 2.1/16" DURALIT.1312014 (Ø 2" ) Nva. ( 2." DURALITTE )
1000005034 | V.ESF.ROS.2" NPT 1000 A105/416 PT PAL
1000035827 | V.ESF. 2" SW 1500 F.T CF8M 316 316 TR M*
1000591353 | V.ESF. 2" NPTHH 2000WOG F.T 105 F316 F3*
1000002281 | V.ESF.ROS.2" NPT 2000 A105/316 PR PAL
230100395 | V.ESF.ROS.2" NPT 2000 A105/316 PT PAL
230195103 | V.ESF. 2" NPT 3000 F.T 105 AISI316 MP 6*
1000578615 | V.RET. 2" NPTHH DURALIT.302009 ( 2." DURALITTE )
1000595741 | V.RET.CLS 2" _ 600 NPTHH WCB 12 CF8M A2*
10700666 | TBG 2.7/8" 6.5 J55 EU. REG.SRI SRE SC
1000555844 | TBG 2.7/8" 6.5 J55 EU .REG.SRI SRE CC 2
1000555841 | TBG 2.7/8" 6.5 J55 EU.REG.SRI SRE CC 1
1000229078 | TBG 2.7/8" 6.5 J55 EU.REG.S/R S/R SC
10700773 | TBG 2.7/8" 6.5 N80 Q EU.REG.SRI SRE SC
1000231971 | TBG 2.7/8" 6.5 N80 Q EU.REG.S/R S/R SC
1000524332 | TBG 2.7/8" 6.5 N80 Q EU.HE SRI SRE SC
10700767 | TBG 2.3/8" 4.7 J55 EU.REG.SRI SRE SC
1000231972 | TBG 2.3/8" 4.7 J55 EU.REG.S/R S/R SC
10700769 | TBG 3.1/2" 9.3 J55 EU.REG.SRI SRE SC
1000231973 | TBG 3.1/2" 9.3 J55 EU.REG.S/R S/R SC
1000252926 | TBG 2.3/8" 4.6 J55 NU.REG. SRI SRE SC
1000221913 | TBG 3.1/2" 7.7 J55 EU.REG.SRI SRE SC
1000260492 | TBG 2.3/8" 4.6 J55 NU.REG.6134 S/R SC
11100076 | B/B.D4142M 3/4 S/CUPLA
11100077 | B/B.D4142M 7/8 S/CUPLA
11100196 | B/B.D4142M 1 SIN CUPLA
1000587880 | B/B.78 A° 3/4 _ _ _
1000587881 | B/B.78 A° 7/8 _ _ _
1000587882 | B/B.78 A° 1 _ _ _
1000535593 | B/B.DS852 3/4 S/CUP (Alpha Rod)
1000535592 | B/B.DS852 7/8 S/CUP (Alpha Rod)
1000535591 | B/B.DS852 1" S/CUP (Alpha Rod)
1000535600 | B/B.DS852 7/8 S/CUP 3C.2.1/2 AT
1000519181 | B/B.PESO G3 1.1/8X7/8 CUP.T FS
1000519183 | B/B.PESO G3 1.1/8X7/8 S/CUPLA
1000260361 | B/B.PESO G3 1.1/2X3/4 S/CUPLA
1000048573 | B/B.MMSNR 3/4 S/CUPLA
1000048265 | VARILLAS DE BOMBEO MMSNR 7/8” S/CUPLA
1000038244 | B/B.MMSNR 1 S/CUPLA
Note on B437: VALVULA. MARCA - B: TULSA. MODELO - B: 3300-00. N° PARTE - B: 3300-00. APLICACION: CONTROL DE DESPLAZAMIENTO POR DIRECTA (CDD) CARACTERISTICAS: PRESION MAXIMA DE TRABAJO: 3000 PSI. DIAMETRO CONEXION SUPERIOR: 2.7/8" CONEXION SUPERIOR: API EUE HEMBRA. DIAMETRO CONEXION INFERIOR: 2.7/8" CONEXION INFERIOR: API EUE MACHO. VER ARCHIVO ADJUNTO.
Note on B627: ( OB. TE PRENSA. TIPO: SUBCONJUNTO. DIAMETRO DEL VASTAGO: 1.1/2". CONEXION INFERIOR: ROSCA API REDONDA 8 HPP HEMBRA. MARCA - B: GASCON. MODELO - B: 1830-SP. N° PARTE - B: 1830-SP. DIAMETRO CONEXION INFERIOR: 2.7/8". DIAMETRO SALIDAS LATERALES: 1". SALIDAS LATERALES: ROSCA NPT. PRESION DE TRABAJO: 2000 PSI.. VER ARCHIVO ADJUNTO.
Note on B679: ( OB. 0102 Mat.Reg 11 en CS CENTRO-1003 ) ( CANT.173 )