## Ajuste de medida
1. Cód.SAP | 2. MATERIAL | 3. Descripción | 4.CANTIDAD | 5.CONDICIÓN | DIÁMETRO | TIPO | GRADO DE ACERO | GRADO DE ACERO CUPLA | TIPO DE CUPLA
1000232234 | VÁSTAGO | VASTAGO.BOMBEO Ø 1.1/4" x 22' 4140 11B CR.T C/EC | 1 | NUEVO | TODOS | TODOS | TODOS | TODOS | TODOS
11195168 | CUPLA VÁSTAGO | CUPLA B/B VAST.1.1/4"x 7/8" T FS | 2 | NUEVO | 0.875 | TODOS | TODOS | T | FS
1000535803 | CUPLA VÁSTAGO | CUPLA B/B VAST.1.1/4"X7/8" HSMS SH | 2 | NUEVO | 0.875 | TODOS | TODOS | HSMS | SH
1000535799 | CUPLA VÁSTAGO | CUPLA SEGURIDAD.VASTAGO .BOMBEO DE.1.1/4"X1" HSMS SH | 2 | NUEVO | 1 | TODOS | TODOS | HSMS | SH
11195071 | CUPLA VÁSTAGO | CUPLA SEGURIDAD.VASTAGO .BOMBEO DE.1.1/4"x 1" T SH | 2 | NUEVO | 1 | TODOS | TODOS | T | SH
11100227 | TROZO | TROZO B/B.D4142M 7/8 S/CUP 2' X 2' | 4 | CONDB | 0.875 | LISO | D4142 | TODOS | TODOS
11100242 | TROZO | TROZO B/B.D4142M 7/8 S/CUP 4' X 4 | 2 | CONDB | 0.875 | LISO | D4142 | TODOS | TODOS
11100229 | TROZO | TROZO B/B.D4142M 7/8 S/CUP 6' X 6 | 2 | CONDB | 0.875 | LISO | D4142 | TODOS | TODOS
11100231 | TROZO | TROZO B/B.D4142M 1 S/CUP 2' X 2 | 4 | CONDB | 1 | LISO | D4142 | TODOS | TODOS
11100236 | TROZO | TROZO B/B.D4142M 1 S/CUP 4' X 4 | 2 | CONDB | 1 | LISO | D4142 | TODOS | TODOS
11100243 | TROZO | TROZO B/B.D4142M 1 S/CUP 6' X 6 | 2 | CONDB | 1 | LISO | D4142 | TODOS | TODOS
1000535604 | TROZO | TROZO B/B.DS852 1 S/CUP 2' X 2 ( ALPHAROD ) | 4 | CONDB | 1 | LISO | DS852 | TODOS | TODOS
1000535605 | TROZO | TROZO B/B.DS852 1 S/CUP 4" X 4 ( ALPHAROD ) | 2 | CONDB | 1 | LISO | DS852 | TODOS | TODOS
1000535606 | TROZO | TROZO B/B.DS852 1 S/CUP 6" X 6 ( ALPHAROD ) | 2 | CONDB | 1 | LISO | DS852 | TODOS | TODOS
1000535608 | TROZO | TROZO B/B.DS852 7/8 S/CUP 2' X 2 ( ALPHAROD ) | 4 | CONDB | 0.875 | LISO | DS852 | TODOS | TODOS
1000535609 | TROZO | TROZO B/B.DS852 7/8 S/CUP 4' X 4 ( ALPHAROD ) | 2 | CONDB | 0.875 | LISO | DS852 | TODOS | TODOS
1000535610 | TROZO | TROZO B/B.DS852 7/8 S/CUP 6 X 6 ( ALPHAROD ) | 2 | CONDB | 0.875 | LISO | DS852 | TODOS | TODOS
1000579480 | TROZO | TROZO B/B.HS 1" _ _ 2PIE API11B X 2 | 4 | CONDB | 1 | LISO | HS | TODOS | TODOS
1000579567 | TROZO | TROZO B/B.HS 1" _ _ 4PIE API11B X 4 | 2 | CONDB | 1 | LISO | HS | TODOS | TODOS
1000579568 | TROZO | TROZO B/B.HS 1" _ _ 6PIE API11B X 6 | 2 | CONDB | 1 | LISO | HS | TODOS | TODOS
1000588446 | TROZO | TROZO B/B.N78 7/8" S/CUP._ LISO 2PIE AP* | 4 | CONDB | 0.875 | LISO | 78 A° | TODOS | TODOS
1000588443 | TROZO | TROZO B/B.N78 7/8" S/CUP._ LISO 4PIE AP* | 2 | CONDB | 0.875 | LISO | 78 A° | TODOS | TODOS
1000588434 | TROZO | TROZO B/B.N78 7/8" S/CUP._ LISO 6PIE AP* | 2 | CONDB | 0.875 | LISO | 78 A° | TODOS | TODOS
1000572513 | TROZO | TROZO B/B.96 1" S/CUP._ 2PIE API11B ( MARCA APEX ) | 4 | CONDB | 1 | LISO | 96 A° | TODOS | TODOS
1000572511 | TROZO | TROZO B/B.96 1" S/CUP._ 4PIE API11B ( MARCA APEX ) | 2 | CONDB | 1 | LISO | 96 A° | TODOS | TODOS
1000572510 | TROZO | TROZO B/B.96 1" S/CUP._ 6PIE API11B ( MARCA APEX ) | 2 | CONDB | 1 | LISO | 96 A° | TODOS | TODOS
1000588433 | TROZO | TROZO B/B.78 1" S/CUP._ LISO 2PIE API11B | 4 | CONDB | 1 | LISO | 78 A° | TODOS | TODOS
1000588448 | TROZO | TROZO B/B.78 1" S/CUP._ LISO 4PIE API11B | 2 | CONDB | 1 | LISO | 78 A° | TODOS | TODOS
1000588447 | TROZO | TROZO B/B.78 1" S/CUP._ LISO 6PIE API11B | 2 | CONDB | 1 | LISO | 78 A° | TODOS | TODOS
1000048166 | TROZO | TROZO B/B.MMSNR 7/8 S/CUP 2' X 2' | 4 | CONDB | 0.875 | LISO | MMSNR | TODOS | TODOS
1000048167 | TROZO | TROZO B/B.MMSNR 7/8 S/CUP 4' X 4 | 2 | CONDB | 0.875 | LISO | MMSNR | TODOS | TODOS
1000048168 | TROZO | TROZO B/B.MMSNR 7/8 S/CUP 6' X 6 | 2 | CONDB | 0.875 | LISO | MMSNR | TODOS | TODOS
1000048163 | TROZO | TROZO B/B.MMSNR 1 S/CUP 2' X 2' | 4 | CONDB | 1 | LISO | MMSNR | TODOS | TODOS
1000048165 | TROZO | TROZO B/B.MMSNR 1 S/CUP 4' X 4 | 2 | CONDB | 1 | LISO | MMSNR | TODOS | TODOS
1000048164 | TROZO | TROZO B/B.MMSNR 1 S/CUP 6' X 6 | 2 | CONDB | 1 | LISO | MMSNR | TODOS | TODOS
11100157 | CUPLA | CUPLA B/B T FS 7/8" | 8 | NUEVO | 0.875 | TODOS | TODOS | T | FS
11100164 | CUPLA | CUPLA B/B T SH 1" | 8 | NUEVO | 1 | TODOS | TODOS | T | SH
1000579454 | CUPLA | CUPLA B/B HS 7/8" FS SER | 8 | NUEVO | 0.875 | TODOS | TODOS | HS | FS
1000579455 | CUPLA | CUPLA B/B HS 1" SH SER | 8 | NUEVO | 1 | TODOS | TODOS | HS | SH
1000540241 | CUPLA | CUPLA B/B HSMS FS 7/8" | 8 | NUEVO | 0.875 | TODOS | TODOS | HSMS | FS
1000540242 | CUPLA | CUPLA B/B HSMS SH 1" | 8 | NUEVO | 1 | TODOS | TODOS | HSMS | SH
1000585828 | CUPLA | CUPLA B/B LSHS 7/8" SH LW. | 8 | NUEVO | 0.875 | TODOS | TODOS | LSHS | SH
1000585826 | CUPLA | CUPLA B/B LSHS 7/8" FS LW. | 8 | NUEVO | 0.875 | TODOS | TODOS | LSHS | FS
1000585824 | CUPLA | CUPLA B/B LSHS 1" SH LW. | 8 | NUEVO | 1 | TODOS | TODOS | LSHS | SH
1000224715 | CUPLA | CUPLA B/B T FS 7/8" E.PPS/ ( CENTRALIZADA-TENARIS ) | 8 | NUEVO | 0.875 | TODOS | TODOS | EPPS/Centralizadas (T)_Nuevas | FS
11100171 | CUPLA | CUPLA B/B SM FS 7/8" | 8 | NUEVO | 0.875 | TODOS | TODOS | SM | FS
11100140 | CUPLA | CUPLA B/B SM SH 1" | 8 | NUEVO | 1 | TODOS | TODOS | SM | SH
1000507697 | CUPLA | CUPLA B/B SM SH 7/8" | 8 | NUEVO | 0.875 | TODOS | TODOS | SM | SH
11100205 | CUPLA | CUPLA B/B UHS FS 7/8" | 8 | NUEVO | 0.875 | TODOS | TODOS | UHS | FS
11100206 | CUPLA | CUPLA B/B UHS SH 1" | 8 | NUEVO | 1 | TODOS | TODOS | UHS | SH
1000079209 | CUPLA | CUPLA B/B T FS 7/8" E.TULSA POLIAM. ( CENTRALIZADA-TULSA ) | 8 | RECUPERADAS | 0.875 | TODOS | TODOS | EPPS/Centralizadas (T)_Recuperadas | FS
1000535633 | CUPLA | CUPLA B/B T SH 1" E.PPS TULSA 311900 ( CENTRALIZADA-TULSA ) | 8 | RECUPERADAS | 1 | TODOS | TODOS | EPPS/Centralizadas (T)_Recuperadas | SH
1000200837 | TROZO | ZX B/B.TROZO D 7/8 T 2' 6134*REV.DISCONT X 2 ( REV. ZOXI ) | 4 | CONDB | 0.875 | REVESTIDO | D4142 | TODOS | TODOS
1000200838 | TROZO | ZX B/B.TROZO D 7/8 T 4'6134*REV.DISCONTI X 4 ( REV. ZOXI ) | 2 | CONDB | 0.875 | REVESTIDO | D4142 | TODOS | TODOS
1000200839 | TROZO | ZX B/B.TROZO D 7/8 T 6' 6134*REV.DISCON X 6 ( REV. ZOXI ) | 2 | CONDB | 0.875 | REVESTIDO | D4142 | TODOS | TODOS
1000200774 | TROZO | ZX B/B.TR.D 1 T SH 2'6134*REV.DISC.CPERD X 2 ( REV. ZOXI ) | 4 | CONDB | 1 | REVESTIDO | D4142 | TODOS | TODOS
1000200775 | TROZO | ZX B/B.TR.D 1 T 4'6134*DISC. CSECO/CPERD X 4 ( REV. ZOXI ) | 2 | CONDB | 1 | REVESTIDO | D4142 | TODOS | TODOS
1000200836 | TROZO | ZX B/B.TR.D 1 T 6'6134*DISC. CSECO/CPERD X 6 ( REV. ZOXI ) | 2 | CONDB | 1 | REVESTIDO | D4142 | TODOS | TODOS
1000224357 | TROZO | TROZO varillas BBEO.D4142M 1.1/4 S/CUP 2' P/PCP X 2' | 4 | CONDB | 1.25 | X-Torque | D4142 | TODOS | TODOS
1000224358 | TROZO | TROZO varillas BBEO.D4142M 1.1/4 S/CUP 4' P/PCP X 4 | 2 | CONDB | 1.25 | X-Torque | D4142 | TODOS | TODOS
1000224359 | TROZO | TROZO varillas BBEO.D4142M 1.1/4 S/CUP 6 P/PCP X 6 | 2 | CONDB | 1.25 | X-Torque | D4142 | TODOS | TODOS
1000215223 | TROZO | TROZO B/B HUEC.DS852 PCP1000IF 2' X 2' | 4 | CONDB | TODOS | HUECO (HOLLOW) | DS852 | TODOS | TODOS
1000215222 | TROZO | TROZO B/B HUEC.DS852 PCP1000IF 4' X 4 | 2 | CONDB | TODOS | HUECO (HOLLOW) | DS852 | TODOS | TODOS
1000215221 | TROZO | TROZO B/B HUEC.DS852 PCP1000IF 6' X 6 | 2 | CONDB | TODOS | HUECO (HOLLOW) | DS852 | TODOS | TODOS
1000224396 | TROZO | CUPLA B/B SM SH 1" P/PCP | 8 | CONDB | 1 | X-Torque | TODOS | SM | SH
1000224396 | TROZO | CUPLA B/B SM SH 1" P/PCP | 8 | CONDB | 1 | DriveRod (DR) | TODOS | SM | SH
1000577278 | TROZO | TROZO B/B PCP 97 A° 1 A.DR.ROD 7/8 S/CU* X 6 | 2 | CONDB | 1 | DriveRod (DR) | 97 A° | TODOS | TODOS
1000577279 | TROZO | TROZO B/B PCP 97 A° 1 A.DR.ROD 7/8 S/CU* X4 | 2 | CONDB | 1 | DriveRod (DR) | 97 A° | TODOS | TODOS
1000577286 | TROZO | TROZO B/B PCP 97 A° 1 A.DR.ROD 7/8 S/CU* X2 | 4 | CONDB | 1 | DriveRod (DR) | 97 A° | TODOS | TODOS

## General (hidden)
ID | 1. Cód.SAP | 3. Descripción | 2. MATERIAL | Ajuste de materiales | Saca tubing | Baja tubing | Profundiza | Baja varillas | WO/PCP*BM/BES*BM | Recupero/abandono | DIÁMETRO | GRADO DE ACERO | GRADO DE ACERO CUPLAS | TIPO DE CUPLAS | TIPO TUBING | DIÁMETRO CASING | 5.CONDICIÓN | TIPO V/B Y BDP
1 | 1000232228 | VASTAGO BOMBEO Ø 1,1/2 x 24' | VÁSTAGO | SI | NO | NO | NO | SI | NO | NO | TODOS | TODOS | TODOS | TODOS |  |  | NUEVO | TODOS
2 | 11195072 | CUPLA B/B VAST.1.1/2"x 1" T SH | CUPLA VÁSTAGO | SI | NO | NO | NO | SI | NO | NO | 1 | TODOS | T | SH |  |  | NUEVO | TODOS
3 | 1000535795 | CUPLA B/B VAST.1.1/2"X1" HSMS SH | CUPLA VÁSTAGO | SI | NO | NO | NO | SI | NO | NO | 1 | TODOS | HSMS | SH |  |  | NUEVO | TODOS
4 | 1000523982 | CUPLA B/B VAST.1.1/2"X1" UHS SH | CUPLA VÁSTAGO | SI | NO | NO | NO | SI | NO | NO | 1 | TODOS | UHS | SH |  |  | NUEVO | TODOS
5 | 1000008940 | CUPLA B/B VAST.1.1/2"x 7/8" T SH | CUPLA VÁSTAGO | SI | NO | NO | NO | SI | NO | NO | 0.875 | TODOS | T | SH |  |  | NUEVO | TODOS
6 | 1000011581 | CUPLA B/B VAST.1.1/2"x 7/8" UHS SH | CUPLA VÁSTAGO | SI | NO | NO | NO | SI | NO | NO | 0.875 | TODOS | UHS | SH |  |  | NUEVO | TODOS
7 | 1000535801 | CUPLA B/B VAST.1.1/2"X7/8" HSMS SH | CUPLA VÁSTAGO | SI | NO | NO | NO | SI | NO | NO | 0.875 | TODOS | HSMS | SH |  |  | NUEVO | TODOS
8 | 11100227 | TROZO B/B.D4142M 7/8 S/CUP 2' X 2' | TROZO | SI | NO | NO | NO | SI | NO | NO | 0.875 | D4142 | TODOS | TODOS |  |  | CONDB | LISAS
9 | 11100242 | TROZO B/B.D4142M 7/8 S/CUP 4' X 4 | TROZO | SI | NO | NO | NO | SI | NO | NO | 0.875 | D4142 | TODOS | TODOS |  |  | CONDB | LISAS
10 | 11100229 | TROZO B/B.D4142M 7/8 S/CUP 6' X 6 | TROZO | SI | NO | NO | NO | SI | NO | NO | 0.875 | D4142 | TODOS | TODOS |  |  | CONDB | LISAS
11 | 11100231 | TROZO B/B.D4142M 1 S/CUP 2' X 2 | TROZO | SI | NO | NO | NO | SI | NO | NO | 1 | D4142 | TODOS | TODOS |  |  | CONDB | LISAS
12 | 11100236 | TROZO B/B.D4142M 1 S/CUP 4' X 4 | TROZO | SI | NO | NO | NO | SI | NO | NO | 1 | D4142 | TODOS | TODOS |  |  | CONDB | LISAS
13 | 11100243 | TROZO B/B.D4142M 1 S/CUP 6' X 6 | TROZO | SI | NO | NO | NO | SI | NO | NO | 1 | D4142 | TODOS | TODOS |  |  | CONDB | LISAS
14 | 1000535604 | TROZO B/B.DS852 1 S/CUP 2' X 2 ( ALPHAROD ) | TROZO | SI | NO | NO | NO | SI | NO | NO | 1 | DS852 | TODOS | TODOS |  |  | CONDB | LISAS
15 | 1000535605 | TROZO B/B.DS852 1 S/CUP 4" X 4 ( ALPHAROD ) | TROZO | SI | NO | NO | NO | SI | NO | NO | 1 | DS852 | TODOS | TODOS |  |  | CONDB | LISAS
16 | 1000535606 | TROZO B/B.DS852 1 S/CUP 6" X 6 ( ALPHAROD ) | TROZO | SI | NO | NO | NO | SI | NO | NO | 1 | DS852 | TODOS | TODOS |  |  | CONDB | LISAS
17 | 1000535608 | TROZO B/B.DS852 7/8 S/CUP 2' X 2 ( ALPHAROD ) | TROZO | SI | NO | NO | NO | SI | NO | NO | 0.875 | DS852 | TODOS | TODOS |  |  | CONDB | LISAS
18 | 1000535609 | TROZO B/B.DS852 7/8 S/CUP 4' X 4 ( ALPHAROD ) | TROZO | SI | NO | NO | NO | SI | NO | NO | 0.875 | DS852 | TODOS | TODOS |  |  | CONDB | LISAS
19 | 1000535610 | TROZO B/B.DS852 7/8 S/CUP 6 X 6 ( ALPHAROD ) | TROZO | SI | NO | NO | NO | SI | NO | NO | 0.875 | DS852 | TODOS | TODOS |  |  | CONDB | LISAS
20 | 1000579480 | TROZO B/B.HS 1" _ _ 2PIE API11B X 2 | TROZO | SI | NO | NO | NO | SI | NO | NO | 1 | HS | TODOS | TODOS |  |  | CONDB | LISAS
21 | 1000579567 | TROZO B/B.HS 1" _ _ 4PIE API11B X 4 | TROZO | SI | NO | NO | NO | SI | NO | NO | 1 | HS | TODOS | TODOS |  |  | CONDB | LISAS
22 | 1000579568 | TROZO B/B.HS 1" _ _ 6PIE API11B X 6 | TROZO | SI | NO | NO | NO | SI | NO | NO | 1 | HS | TODOS | TODOS |  |  | CONDB | LISAS
23 | 1000588446 | TROZO B/B.N78 7/8" S/CUP._ LISO 2PIE AP* | TROZO | SI | NO | NO | NO | SI | NO | NO | 0.875 | 78 A° | TODOS | TODOS |  |  | CONDB | LISAS
24 | 1000588443 | TROZO B/B.N78 7/8" S/CUP._ LISO 4PIE AP* | TROZO | SI | NO | NO | NO | SI | NO | NO | 0.875 | 78 A° | TODOS | TODOS |  |  | CONDB | LISAS
25 | 1000588434 | TROZO B/B.N78 7/8" S/CUP._ LISO 6PIE AP* | TROZO | SI | NO | NO | NO | SI | NO | NO | 0.875 | 78 A° | TODOS | TODOS |  |  | CONDB | LISAS
26 | 1000572513 | TROZO B/B.96 1" S/CUP._ 2PIE API11B ( MARCA APEX ) | TROZO | SI | NO | NO | NO | SI | NO | NO | 1 | 96 A° | TODOS | TODOS |  |  | CONDB | LISAS
27 | 1000572511 | TROZO B/B.96 1" S/CUP._ 4PIE API11B ( MARCA APEX ) | TROZO | SI | NO | NO | NO | SI | NO | NO | 1 | 96 A° | TODOS | TODOS |  |  | CONDB | LISAS
28 | 1000572510 | TROZO B/B.96 1" S/CUP._ 6PIE API11B ( MARCA APEX ) | TROZO | SI | NO | NO | NO | SI | NO | NO | 1 | 96 A° | TODOS | TODOS |  |  | CONDB | LISAS
29 | 1000588433 | TROZO B/B.78 1" S/CUP._ LISO 2PIE API11B | TROZO | SI | NO | NO | NO | SI | NO | NO | 1 | 78 A° | TODOS | TODOS |  |  | CONDB | LISAS
30 | 1000588448 | TROZO B/B.78 1" S/CUP._ LISO 4PIE API11B | TROZO | SI | NO | NO | NO | SI | NO | NO | 1 | 78 A° | TODOS | TODOS |  |  | CONDB | LISAS
31 | 1000588447 | TROZO B/B.78 1" S/CUP._ LISO 6PIE API11B | TROZO | SI | NO | NO | NO | SI | NO | NO | 1 | 78 A° | TODOS | TODOS |  |  | CONDB | LISAS
32 | 1000048166 | TROZO B/B.MMSNR 7/8 S/CUP 2' X 2' | TROZO | SI | NO | NO | NO | SI | NO | NO | 0.875 | MMSNR | TODOS | TODOS |  |  | CONDB | LISAS
33 | 1000048167 | TROZO B/B.MMSNR 7/8 S/CUP 4' X 4 | TROZO | SI | NO | NO | NO | SI | NO | NO | 0.875 | MMSNR | TODOS | TODOS |  |  | CONDB | LISAS
34 | 1000048168 | TROZO B/B.MMSNR 7/8 S/CUP 6' X 6 | TROZO | SI | NO | NO | NO | SI | NO | NO | 0.875 | MMSNR | TODOS | TODOS |  |  | CONDB | LISAS
35 | 1000048163 | TROZO B/B.MMSNR 1 S/CUP 2' X 2' | TROZO | SI | NO | NO | NO | SI | NO | NO | 1 | MMSNR | TODOS | TODOS |  |  | CONDB | LISAS
36 | 1000048165 | TROZO B/B.MMSNR 1 S/CUP 4' X 4 | TROZO | SI | NO | NO | NO | SI | NO | NO | 1 | MMSNR | TODOS | TODOS |  |  | CONDB | LISAS
37 | 1000048164 | TROZO B/B.MMSNR 1 S/CUP 6' X 6 | TROZO | SI | NO | NO | NO | SI | NO | NO | 1 | MMSNR | TODOS | TODOS |  |  | CONDB | LISAS
38 | 11100154 | CUPLA B/B T FS 3/4" | CUPLA | NO | NO | NO | NO | SI | NO | NO | 0.75 | TODOS | T | FS |  |  | NUEVO | TODOS
39 | 11100157 | CUPLA B/B T FS 7/8" | CUPLA | SI | NO | NO | NO | SI | NO | NO | 0.875 | TODOS | T | FS |  |  | NUEVO | TODOS
40 | 11100164 | CUPLA B/B T SH 1" | CUPLA | SI | NO | NO | NO | SI | NO | NO | 1 | TODOS | T | SH |  |  | NUEVO | TODOS
41 | 1000579453 | CUPLA B/B HS 3/4" FS SRE | CUPLA | NO | NO | NO | NO | SI | NO | NO | 0.75 | TODOS | T | FS |  |  | NUEVO | TODOS
42 | 1000579454 | CUPLA B/B HS 7/8" FS SER | CUPLA | SI | NO | NO | NO | SI | NO | NO | 0.875 | TODOS | HS | FS |  |  | NUEVO | TODOS
43 | 1000579455 | CUPLA B/B HS 1" SH SER | CUPLA | SI | NO | NO | NO | SI | NO | NO | 1 | TODOS | HS | SH |  |  | NUEVO | TODOS
44 | 1000540240 | CUPLA B/B HSMS FS 3/4" | CUPLA | NO | NO | NO | NO | SI | NO | NO | 0.75 | TODOS | HSMS | FS |  |  | NUEVO | TODOS
45 | 1000540241 | CUPLA B/B HSMS FS 7/8" | CUPLA | SI | NO | NO | NO | SI | NO | NO | 0.875 | TODOS | HSMS | FS |  |  | NUEVO | TODOS
46 | 1000540242 | CUPLA B/B HSMS SH 1" | CUPLA | SI | NO | NO | NO | SI | NO | NO | 1 | TODOS | HSMS | SH |  |  | NUEVO | TODOS
47 | 1000585822 | CUPLA B/B LSHS 3/4" FS LW. | CUPLA | NO | NO | NO | NO | SI | NO | NO | 0.75 | TODOS | LSHS | FS |  |  | NUEVO | TODOS
48 | 1000585828 | CUPLA B/B LSHS 7/8" SH LW. | CUPLA | SI | NO | NO | NO | SI | NO | NO | 0.875 | TODOS | LSHS | SH |  |  | NUEVO | TODOS
49 | 1000585826 | CUPLA B/B LSHS 7/8" FS LW. | CUPLA | SI | NO | NO | NO | SI | NO | NO | 0.875 | TODOS | LSHS | FS |  |  | NUEVO | TODOS
50 | 1000585824 | CUPLA B/B LSHS 1" SH LW. | CUPLA | SI | NO | NO | NO | SI | NO | NO | 1 | TODOS | LSHS | SH |  |  | NUEVO | TODOS
51 | 1000225746 | CUPLA B/B T FS 3/4" E.PPS/ ( CENTRALIZADA-TENARIS ) | CUPLA | NO | NO | NO | NO | SI | NO | NO | 0.75 | TODOS | EPPS/Centralizadas (T)_Nuevas | FS |  |  | NUEVO | TODOS
52 | 1000224715 | CUPLA B/B T FS 7/8" E.PPS/ ( CENTRALIZADA-TENARIS ) | CUPLA | SI | NO | NO | NO | SI | NO | NO | 0.875 | TODOS | EPPS/Centralizadas (T)_Nuevas | FS |  |  | NUEVO | TODOS
53 | 1000535912 | CUPLA RED.B/B HSMS FS 7/8 X 3/4 | CUPLA REDUCCIÓN | NO | NO | NO | NO | SI | NO | NO | 7/8*3/4 | TODOS | HSMS | FS |  |  | NUEVO | TODOS
54 | 1000535913 | CUPLA RED.B/B HSMS SH 1 X 7/8 | CUPLA REDUCCIÓN | NO | NO | NO | NO | SI | NO | NO | 1*7/8 | TODOS | HSMS | SH |  |  | NUEVO | TODOS
55 | 11100156 | CUPLA REDUC. 7/8 x 3/4" | CUPLA REDUCCIÓN | NO | NO | NO | NO | SI | NO | NO | 7/8*3/4 | TODOS | T | FS |  |  | NUEVO | TODOS
56 | 11100158 | CUPLA REDUC. 1" x 3/4" | CUPLA REDUCCIÓN | NO | NO | NO | NO | SI | NO | NO | 1*3/4 | TODOS | T | SH |  |  | NUEVO | TODOS
57 | 11100161 | CUPLA REDUC. 1" x 7/8" SH | CUPLA REDUCCIÓN | NO | NO | NO | NO | SI | NO | NO | 1*7/8 | TODOS | T | FS |  |  | NUEVO | TODOS
58 | 11100160 | CUPLA RED.B/B T FS 1 X 7/8 | CUPLA REDUCCIÓN | NO | NO | NO | NO | SI | NO | NO | 1*7/8 | TODOS | SM | FS |  |  | NUEVO | TODOS
59 | 11100170 | CUPLA RED.B/B SM FS 7/8 X 3/4 | CUPLA REDUCCIÓN | NO | NO | NO | NO | SI | NO | NO | 7/8*3/4 | TODOS | SM | SH |  |  | NUEVO | TODOS
60 | 11100203 | CUPLA RED.B/B SM SH 1 X 3/4 | CUPLA REDUCCIÓN | NO | NO | NO | NO | SI | NO | NO | 1*3/4 | TODOS | SM | SH |  |  | NUEVO | TODOS
61 | 11100173 | CUPLA RED.B/B SM SH 1 X 7/8 | CUPLA REDUCCIÓN | NO | NO | NO | NO | SI | NO | NO | 1*7/8 | TODOS | SM | FS |  |  | NUEVO | TODOS
62 | 11100169 | CUPLA B/B SM FS 3/4" | CUPLA | NO | NO | NO | NO | SI | NO | NO | 0.75 | TODOS | SM | FS | NUEVO | TODOS | NUEVO | TODOS
63 | 11100171 | CUPLA B/B SM FS 7/8" | CUPLA | SI | NO | NO | NO | SI | NO | NO | 0.875 | TODOS | SM | FS |  |  | NUEVO | TODOS
64 | 11100140 | CUPLA B/B SM SH 1" | CUPLA | SI | NO | NO | NO | SI | NO | NO | 1 | TODOS | SM | SH |  |  | NUEVO | TODOS
65 | 1000508683 | CUPLA B/B SM SH 3/4" | CUPLA | NO | NO | NO | NO | SI | NO | NO | 0.75 | TODOS | SM | SH | NUEVO | TODOS | NUEVO | TODOS
66 | 1000507697 | CUPLA B/B SM SH 7/8" | CUPLA | SI | NO | NO | NO | SI | NO | NO | 0.875 | TODOS | SM | SH |  |  | NUEVO | TODOS
67 | 1000011041 | CUPLA RED.B/B UHS FS 7/8 X 3/4 | CUPLA REDUCCIÓN | NO | NO | NO | NO | SI | NO | NO | 7/8*3/4 | TODOS | UHS | FS |  |  | NUEVO | TODOS
68 | 1000004208 | CUPLA RED.B/B UHS SH 1" x 3/4 | CUPLA REDUCCIÓN | NO | NO | NO | NO | SI | NO | NO | 1*3/4 | TODOS | UHS | SH |  |  | NUEVO | TODOS
69 | 1000004566 | CUPLA RED.B/B UHS SH 1" x 7/8 | CUPLA REDUCCIÓN | NO | NO | NO | NO | SI | NO | NO | 1*7/8 | TODOS | UHS | SH |  |  | NUEVO | TODOS
70 | 11100204 | CUPLA B/B UHS FS 3/4" | CUPLA | NO | NO | NO | NO | SI | NO | NO | 0.75 | TODOS | UHS | FS |  |  | NUEVO | TODOS
71 | 11100205 | CUPLA B/B UHS FS 7/8" | CUPLA | SI | NO | NO | NO | SI | NO | NO | 0.875 | TODOS | UHS | FS |  |  | NUEVO | TODOS
72 | 11100206 | CUPLA B/B UHS SH 1" | CUPLA | SI | NO | NO | NO | SI | NO | NO | 1 | TODOS | UHS | SH |  |  | NUEVO | TODOS
73 | 1000079208 | CUPLA B/B T FS 3/4" E.TULSA POLIAM. ( CENTRALIZADA-TULSA ) | CUPLA | NO | NO | NO | NO | SI | NO | NO | 0.75 | TODOS | EPPS/Centralizadas (T)_Recuperadas | FS |  |  | RECUPERADO | TODOS
74 | 1000079209 | CUPLA B/B T FS 7/8" E.TULSA POLIAM. ( CENTRALIZADA-TULSA ) | CUPLA | SI | NO | NO | NO | SI | NO | NO | 0.875 | TODOS | EPPS/Centralizadas (T)_Recuperadas | FS |  |  | RECUPERADO | TODOS
75 | 1000535633 | CUPLA B/B T SH 1" E.PPS TULSA 311900 ( CENTRALIZADA-TULSA ) | CUPLA | SI | NO | NO | NO | SI | NO | NO | 1 | TODOS | EPPS/Centralizadas (T)_Recuperadas | SH |  |  | RECUPERADO | TODOS
76 | 1000589798 | PROT.ROSC.EXT TBG. 2.3/8" EU H PP CIEG..(BOX) | PROTECTOR | NO | SI | NO | NO | NO | NO | SI | 2 3/8 EU |  |  |  |  | TODOS | RECUPERADO
77 | 1000589795 | PROT.ROSC.INT.TBG. 2.3/8" EU M PP CIEG.(PIN) | PROTECTOR | NO | SI | NO | NO | NO | NO | SI | 2 3/8 EU |  |  |  |  | TODOS | RECUPERADO
78 | 1000589794 | PROT.ROSC.EXT TBG. 2.7/8" EU H PP CIEG. (BOX) | PROTECTOR | NO | SI | NO | NO | NO | NO | SI | 2 7/8 EU |  |  |  |  | TODOS | RECUPERADO
79 | 1000589797 | PROT.ROSC.INT.TBG. 2.7/8" EU M PP CIEG. (PIN) | PROTECTOR | NO | SI | NO | NO | NO | NO | SI | 2 7/8 EU |  |  |  |  | TODOS | RECUPERADO
80 | 1000589793 | PROT.ROSC.INT.TBG. 3.1/2" EU M PP CIEG.(PIN) | PROTECTOR | NO | SI | NO | NO | NO | NO | SI | 3 1/2 EU |  |  |  |  | TODOS | RECUPERADO
81 | 1000589796 | PROT.ROSC.EXT TBG. 3.1/2" EU H PP CIEG.(BOX) | PROTECTOR | NO | SI | NO | NO | NO | NO | SI | 3 1/2 EU |  |  |  |  | TODOS | RECUPERADO
82 | 1000590026 | PROT.ROSC.INT.TBG. 2.3/8" NU M PP CIEG. (PIN) | PROTECTOR | NO | SI | NO | NO | NO | NO | SI | 2 3/8 NU |  |  |  |  | TODOS | RECUPERADO
83 | 1000590023 | PROT.ROSC.EXT TBG. 2.3/8" NU H PP CIEG.(BOX) | PROTECTOR | NO | SI | NO | NO | NO | NO | SI | 2 3/8 NU |  |  |  |  | TODOS | RECUPERADO
84 | 1000003335 | BOLSA POLIETIL. 900x900x1300mm ISO14000 ( BLANCA ) | BOLSA | NO | SI | NO | NO | NO | NO | SI | TODOS |  |  |  |  | TODOS | RECUPERADO
85 | 1000555844 | TBG 2.7/8" 6.5 J55 EU. REG.SRI SRE CC 2 | TUBING | NO | NO | SI | SI | NO | NO | NO | 2 7/8"_EU_6.5_J55 |  |  |  | DESNUDO | TODOS | CONDB/CONDC
86 | 1000519121 | TBG 2.7/8" 6.5 J55 EU.REG. ZAP10 ZFV SC | TUBING | NO | NO | SI | NO | NO | NO | NO | 2 7/8"_EU_6.5_J55 |  |  |  | REVESTIDO INT.ZAP10/EXT. | TODOS | CONDB
87 | 1000500776 | TBG 2.7/8" 6.5 J55 EU.REG.ZPP80 S/R SC 1 | TUBING | NO | NO | SI | NO | NO | NO | NO | 2 7/8"_EU_6.5_J55 |  |  |  | REVESTIDO INTERIOR_ZPP80 | TODOS | CONDB
88 | 1000590035 | TBG 2.7/8" 6.5 J55 EU REG.515 SRE SC 1 _ (INTERIOR ZAP-10) | TUBING | NO | NO | SI | NO | NO | NO | NO | 2 7/8"_EU_6.5_J55 |  |  |  | REVESTIDO INTERIOR_ZAP10 | TODOS | CONDB
89 | 1000552704 | TBG 2.7/8" 6.5 J55 EU.REG.SRI ZFV SC ( CON 6 PASADAS COLOR NARANJA ) | TUBING | NO | NO | SI | NO | NO | NO | NO | 2 7/8"_EU_6.5_J55 |  |  |  | REVESTIDO EXTERIOR | TODOS | CONDB
90 | 1000544469 | TBG 2.7/8" 6.5 J55 EU.REG.ZPP80 ZFVC SC (CON 6 PASADAS COLOR NARANJA) | TUBING | NO | NO | SI | NO | NO | NO | NO | 2 7/8"_EU_6.5_J55 |  |  |  | REVESTIDO INT.ZPP80/EXT. | TODOS | CONDB
91 | 1000231973 | TBG 3.1/2" 9.3 J55 EU.REG.S/R S/R SC | TUBING | NO | NO | SI | SI | NO | NO | NO | 3 1/2"_EU_9.3_J55 |  |  |  | DESNUDO | TODOS | CONDB/CONDC
92 | 1000231972 | TBG 2.3/8" 4.7 J55 EU.REG.S/R S/R SC | TUBING | NO | NO | SI | SI | NO | NO | NO | 2 3/8"_EU_4.7_J55 |  |  |  | DESNUDO | TODOS | CONDB/CONDC
93 | 1000260492 | TBG 2.3/8" 4.6 J55 NU.REG.6134 S/R SC | TUBING | NO | NO | SI | SI | NO | NO | NO | 2 3/8"_NU_4.6_J55 |  |  |  | DESNUDO | TODOS | CONDB/CONDC
94 | 1000500767 | TBG 3.1/2" 9.3 J55 EU.REG.ZPP80 REV. INT. | TUBING | NO | NO | SI | NO | NO | NO | NO | 3 1/2"_EU_9.3_J55 |  |  |  | REVESTIDO INTERIOR_ZPP80 | TODOS | CONDB
95 | 10700747 | PJ 2.7/8 6.5 2 J55 EU.REG.SRI SRE SC 1 | PUP JOINT | NO | NO | SI | NO | NO | NO | NO | 2 7/8"_EU_6.5_J55 |  |  |  | TODOS | TODOS | CONDB
96 | 10700753 | PJ 2.7/8 6.5 4 J55 EU.REG.SRI SRE SC 1 | PUP JOINT | NO | NO | SI | NO | NO | NO | NO | 2 7/8"_EU_6.5_J55 |  |  |  | TODOS | TODOS | CONDB
97 | 10700847 | PJ 2.7/8 6.5 6 J55 EU.REG.SRI SRE SC 1 | PUP JOINT | NO | NO | SI | NO | NO | NO | NO | 2 7/8"_EU_6.5_J55 |  |  |  | TODOS | TODOS | CONDB
98 | 10700748 | PJ 3.1/2 9.3 2 J55 EU.REG.SRI SRE SC 1 | PUP JOINT | NO | NO | SI | NO | NO | NO | NO | 3 1/2"_EU_9.3_J55 |  |  |  | TODOS | TODOS | CONDB
99 | 10700841 | PJ 3.1/2 9.3 4 J55 EU.REG.SRI SRE SC 1 | PUP JOINT | NO | NO | SI | NO | NO | NO | NO | 3 1/2"_EU_9.3_J55 |  |  |  | TODOS | TODOS | CONDB
100 | 10700848 | PJ 3.1/2 9.3 6 J55 EU.REG.SRI SRE SC 1 | PUP JOINT | NO | NO | SI | NO | NO | NO | NO | 3 1/2"_EU_9.3_J55 |  |  |  | TODOS | TODOS | CONDB
101 | 1000562546 | PJ 2.3/8 4.6 2 J55 NU.REG.SRI SRE SC 1 | PUP JOINT | NO | NO | SI | NO | NO | NO | NO | 2 3/8"_NU_4.6_J55 |  |  |  | TODOS | TODOS | CONDB
102 | 1000246185 | PJ 2.3/8 4.6 4 J55 NU.REG.SRI SRE SC 1 | PUP JOINT | NO | NO | SI | NO | NO | NO | NO | 2 3/8"_NU_4.6_J55 |  |  |  | TODOS | TODOS | CONDB
103 | 1000246196 | PJ 2.3/8 4.6 6 J55 NU.REG.SRI SRE SC 1 | PUP JOINT | NO | NO | SI | NO | NO | NO | NO | 2 3/8"_NU_4.6_J55 |  |  |  | TODOS | TODOS | CONDB
104 | 10701021 | PJ 2.3/8 4.7 2 J55 EU.REG.SRI SRE SC 1 | PUP JOINT | NO | NO | SI | NO | NO | NO | NO | 2 3/8"_EU_4.7_J55 |  |  |  | TODOS | TODOS | CONDB
105 | 10700846 | PJ 2.3/8 4.7 6 J55 EU.REG.SRI SRE SC 1 | PUP JOINT | NO | NO | SI | NO | NO | NO | NO | 2 3/8"_EU_4.7_J55 |  |  |  | TODOS | TODOS | CONDB
106 | 1000082547 | REDUCCIÓN REUMANN 3.1/2x2.7/8"EU M-H | REDUCCIÓN | NO | NO | SI | NO | NO | NO | NO | 3 1/2 * 2 7/8 |  |  |  | TODOS | TODOS | CONDB
107 | 1000082549 | REDUCCIÓN REUMANN 3.1/2x2.7/8"EU M-M | REDUCCIÓN | NO | NO | SI | NO | NO | NO | NO | 3 1/2 * 2 7/8 |  |  |  | TODOS | TODOS | CONDB
108 | 1000082550 | REDUCCIÓN REUMANN 3.1/2x2.7/8"EU H-H | REDUCCIÓN | NO | NO | SI | NO | NO | NO | NO | 3 1/2 * 2 7/8 |  |  |  | TODOS | TODOS | CONDB
109 | 1000082529 | REDUCCIÓN REUMANN 2.7/8x2.3/8"EU H-M | REDUCCIÓN | NO | NO | SI | NO | NO | NO | NO | 2 7/8 * 2 3/8 |  |  |  | TODOS | TODOS | CONDB
110 | 1000082541 | REDUCCIÓN REUMANN 2.7/8x2.3/8"EU M-H | REDUCCIÓN | NO | NO | SI | NO | NO | NO | NO | 2 7/8 * 2 3/8 |  |  |  | TODOS | TODOS | CONDB
111 | 1000082543 | REDUCCIÓN REUMANN 2.7/8x2.3/8"EU M-M | REDUCCIÓN | NO | NO | SI | NO | NO | NO | NO | 2 7/8 * 2 3/8 |  |  |  | TODOS | TODOS | CONDB
112 | 10301620 | NIPL.N°N11-25 2.7/8"EU x 8" 4140 COBREAD ( ZAPATO DE 2.7/8" M-M ) | ZAPATO | NO | NO | SI | NO | NO | NO | NO | 2 7/8"_EU_6.5_J55 |  |  |  | TODOS | TODOS | NUEVO
113 | 10700731 | CUPLA TBG 2.7/8" J55 API EU 8 fpp | CUPLA | NO | NO | SI | NO | NO | NO | SI | 2 7/8"_EU_6.5_J55 |  |  |  | TODOS | TODOS | NUEVO
114 | 10700729 | CUPLA TBG 2.3/8" J55 API EU | CUPLA | NO | NO | SI | NO | NO | NO | NO | 2 3/8"_EU_4.7_J55 |  |  |  | TODOS | TODOS | NUEVO
115 | 10700917 | CUPLA TBG RED.2.7/8x2.3/8"J55 API EU | REDUCCIÓN | NO | NO | SI | NO | NO | NO | NO | 2 7/8 * 2 3/8 |  |  |  | REVESTIDO INTERIOR_ZPP80 | TODOS | NUEVO
116 | 0 | ZAPATO PARA TUBING 2 3/8" ó TUBING 2 7/8" REVESTIDO_SOLICITAR A PECOM | ZAPATO | NO | NO | SI | NO | NO | NO | NO | 2 3/8"_EU_4.7_J55 y 2 7/8"_EU_6.5_J55_ REVESTIDO INTERIOR_ZPP80 |  |  |  | 2 3/8 EU y 2 7/8 EU_ REVESTIDO INTERIOR_ZPP80 | TODOS | NUEVO
117 | 0 | ARENA: DESARENADOR Y TAPÓN (ELIMINAR SO DE LA LISTA) _ SOLICITAR A PECOM | DESARENADOR Y TAPÓN | NO | NO | SI | NO | NO | NO | NO | TODOS |  |  |  | TODOS | TODOS | REPARADO
118 | 1000081177 | ANCLA TUBING: REUMANN 7502551000 Ø 5.1/2 X 2.7/8 ( TENSIÓN ) | ANCLA | NO | NO | SI | NO | NO | NO | NO | 2 7/8"_EU_6.5_J55 |  |  |  | TODOS | 5.5 | REPARADO
119 | 1000182509 | ANCLA TUBING: WEATHERF.055700000 Ø7" x 2.7/8 (TENSIÓN ) | ANCLA | NO | NO | SI | NO | NO | NO | NO | 2 7/8"_EU_6.5_J55 |  |  |  | TODOS | 7 | REPARADO
120 | 1000082565 | TAP.POZO REUMANN 6592781100 ( SHEAR OUT ) | SO | NO | NO | SI | NO | NO | NO | NO | TODOS |  |  |  | TODOS | TODOS | NUEVO
121 | 0 | BOMBA_SOLICITAR A PECOM | BOMBA | NO | NO | SI | NO | SI | NO | NO | TODOS | TODOS | TODOS | TODOS | TODOS | TODOS | REPARADO | TODOS
122 | 1000013314 | REDUCCIÓN 5.1/2" Mx2.7/8"M | REDUCCIÓN | NO | NO | NO | NO | NO | NO | SI | 2 7/8 EU |  |  |  |  | 5 1/2" | CONDB
123 | 1000013770 | REDUCCIÓN 7" X 2.7/8"EU-M | REDUCCIÓN | NO | NO | NO | NO | NO | NO | SI | 2 7/8 EU |  |  |  |  | 7" | CONDB
124 | 10395775 | NIPL.N°1310000002 2"x20cm ALT.PRES.ALPHA | REDUCCIÓN | NO | NO | NO | NO | NO | NO | SI | TODOS |  |  |  |  | TODOS | NUEVO
125 | 10700907 | REDUCCIÓNTBG 2.7/8"x2" M-M EU J55 300mm | REDUCCIÓN | NO | NO | NO | NO | NO | NO | SI | TODOS |  |  |  |  | TODOS | NUEVO
126 | 230100395 | V.ESF.ROS.2" NPT 2000 A105/316 PT PAL | VÁLVULA | NO | NO | NO | NO | NO | NO | SI | TODOS |  |  |  |  | TODOS | NUEVO
127 | 10395775 | NIPLE 2"x20cm ALT.PRES.ALPHA | NIPLE | NO | NO | NO | NO | NO | NO | SI | TODOS |  |  |  |  | TODOS | NUEVO
128 | 10795302 | TAP.WEATHERF.001250000 CIEGO 2" NPT | TAPÓN | NO | NO | NO | NO | NO | NO | SI | TODOS |  |  |  |  | TODOS | NUEVO
129 | 1000530261 | ROTADOR.B/B.1.1/4A1.1/2" 44000LB DALTEC RR01 ( DALTEC ) | ROTADOR | NO | NO | NO | NO | SI | NO | NO | TODOS | TODOS | TODOS | TODOS |  |  | NUEVO | TODOS
130 | 1000260361 | B/B.PESO G3 1.1/2X3/4 S/CUPLA | BARRAS DE PESO | NO | NO | NO | NO | SI | NO | NO | 1.5 | TODOS | TODOS | TODOS |  |  | CONDB | TODOS
131 | 1000519181 | B/B.PESO G3 1.1/8X7/8 CUP.T FS | BARRAS DE PESO | NO | NO | NO | NO | SI | NO | NO | 1.25 | TODOS | TODOS | TODOS |  |  | CONDB | TODOS
132 | 11100076 | B/B.D4142M 3/4 S/CUPLA | VARILLA | NO | NO | NO | NO | SI | NO | NO | 0.75 | D4142 | TODOS | TODOS |  |  | CONDB | LISAS
133 | 11100077 | B/B.D4142M 7/8 S/CUPLA | VARILLA | NO | NO | NO | NO | SI | NO | NO | 0.875 | D4142 | TODOS | TODOS |  |  | CONDB | LISAS
134 | 11100196 | B/B.D4142M 1 S/CUPLA | VARILLA | NO | NO | NO | NO | SI | NO | NO | 1 | D4142 | TODOS | TODOS |  |  | CONDB | LISAS
135 | 11100191 | B/B.D4142M 1 S/CUP 3C.2.1/2 AT | VARILLA | NO | NO | NO | NO | SI | NO | NO | 1 | D4142 | TODOS | TODOS |  |  | CONDB | CENTRALIZADAS
136 | 11100190 | B/B.D4142M 7/8 S/CUP 3C.2.1/2 AT | VARILLA | NO | NO | NO | NO | SI | NO | NO | 0.875 | D4142 | TODOS | TODOS |  |  | CONDB | CENTRALIZADAS
137 | 11100189 | B/B.D4142M 3/4 S/CUP 3C.2.1/2 AT | VARILLA | NO | NO | NO | NO | SI | NO | NO | 0.75 | D4142 | TODOS | TODOS |  |  | CONDB | CENTRALIZADAS
138 | 1000535593 | B/B.DS852 3/4 S/CUP (Alpha Rod) | VARILLA | NO | NO | NO | NO | SI | NO | NO | 0.75 | DS852 | TODOS | TODOS |  |  | CONDB | LISAS
139 | 1000535592 | B/B.DS852 7/8 S/CUP (Alpha Rod) | VARILLA | NO | NO | NO | NO | SI | NO | NO | 0.875 | DS852 | TODOS | TODOS |  |  | CONDB | LISAS
140 | 1000535591 | B/B.DS852 1" S/CUP (Alpha Rod) | VARILLA | NO | NO | NO | NO | SI | NO | NO | 1 | DS852 | TODOS | TODOS |  |  | CONDB | LISAS
141 | 1000535601 | B/B.DS852 3/4 S/CUP 3C.2.1/2 AT ( ESTIBA 15 ) | VARILLA | NO | NO | NO | NO | SI | NO | NO | 0.75 | DS852 | TODOS | TODOS |  |  | CONDB | CENTRALIZADAS
142 | 1000535600 | B/B.DS852 7/8 S/CUP 3C.2.1/2 AT | VARILLA | NO | NO | NO | NO | SI | NO | NO | 0.875 | DS852 | TODOS | TODOS |  |  | CONDB | CENTRALIZADAS
143 | 1000535599 | B/B.DS852 1 S/CUP 3C.2.1/2 AT ( ESTIBA 16 ) | VARILLA | NO | NO | NO | NO | SI | NO | NO | 1 | DS852 | TODOS | TODOS |  |  | CONDB | CENTRALIZADAS
144 | 1000587880 | B/B.78 A° 3/4 _ _ _ | VARILLA | NO | NO | NO | NO | SI | NO | NO | 0.75 | 78 °A | TODOS | TODOS |  |  | CONDB | LISAS
145 | 1000587881 | B/B.78 A° 7/8 _ _ _ | VARILLA | NO | NO | NO | NO | SI | NO | NO | 0.875 | 78 °A | TODOS | TODOS |  |  | CONDB | LISAS
146 | 1000587882 | B/B.78 A° 1 _ _ _ | VARILLA | NO | NO | NO | NO | SI | NO | NO | 1 | 78 °A | TODOS | TODOS |  |  | CONDB | LISAS
147 | 1000587885 | B/B.78 A° 3/4 _ _ 3 WVPPS 2.1/2 400°F | VARILLA | NO | NO | NO | NO | SI | NO | NO | 0.75 | 78 °A | TODOS | TODOS |  |  | CONDB | CENTRALIZADAS
148 | 1000587888 | B/B.78 A° 7/8 _ _ 3 WVPPS 2.1/2 400°F | VARILLA | NO | NO | NO | NO | SI | NO | NO | 0.875 | 78 °A | TODOS | TODOS |  |  | CONDB | CENTRALIZADAS
149 | 1000587884 | B/B.78 A° 1 _ _ 3 WVPPS 2.1/2 400°F | VARILLA | NO | NO | NO | NO | SI | NO | NO | 1 | 78 °A | TODOS | TODOS |  |  | CONDB | CENTRALIZADAS
150 | 1000048573 | B/B.MMSNR 3/4 S/CUPLA | VARILLA | NO | NO | NO | NO | SI | NO | NO | 0.75 | MMSNR | TODOS | TODOS |  |  | CONDB | LISAS
151 | 1000048265 | B/B.MMSNR 7/8” S/CUPLA | VARILLA | NO | NO | NO | NO | SI | NO | NO | 0.875 | MMSNR | TODOS | TODOS |  |  | CONDB | LISAS
152 | 1000038244 | B/B.MMSNR 1 S/CUPLA | VARILLA | NO | NO | NO | NO | SI | NO | NO | 1 | MMSNR | TODOS | TODOS |  |  | CONDB | LISAS
153 | 1000579461 | B/B.HS A° 3/4 _ _ _ ( ALPHAROD ) ( ESTIBA 11 ) | VARILLA | NO | NO | NO | NO | SI | NO | NO | 0.75 | HS | TODOS | TODOS |  |  | CONDB | LISAS
154 | 1000579477 | B/B.HS A° 7/8 _ _ _ ( ALPHAROD ) ( ESTIBA 12 ) | VARILLA | NO | NO | NO | NO | SI | NO | NO | 0.875 | HS | TODOS | TODOS |  |  | CONDB | LISAS
155 | 1000579446 | B/B.HS A° 1 _ _ _ ( ALPHAROD ) ( ESTIBA 13 ) | VARILLA | NO | NO | NO | NO | SI | NO | NO | 1 | HS | TODOS | TODOS |  |  | CONDB | LISAS
156 | 1000579458 | B/B.HS A° 3/4 _ _ 3 RECT. 2.7/8 200°C | VARILLA | NO | NO | NO | NO | SI | NO | NO | 0.75 | HS | TODOS | TODOS |  |  | CONDB | CENTRALIZADAS
157 | 1000579460 | B/B.HS A° 7/8 _ _ 3 RECT. 2.7/8 200°C | VARILLA | NO | NO | NO | NO | SI | NO | NO | 0.875 | HS | TODOS | TODOS |  |  | CONDB | CENTRALIZADAS
158 | 1000579459 | B/B.HS A° 1 _ _ 3 RECT. 2.7/8 200°C | VARILLA | NO | NO | NO | NO | SI | NO | NO | 1 | HS | TODOS | TODOS |  |  | CONDB | CENTRALIZADAS
159 | 1000306727 | B/B.MMSNR 3/4 CUP.UHS FS 2C.2.1/2 AT | VARILLA | NO | NO | NO | NO | SI | NO | NO | 0.75 | MMSNR | TODOS | TODOS |  |  | CONDB | CENTRALIZADAS
160 | 1000306725 | B/B.MMSNR 7/8 CUP.UHS FS 2C.2.1/2 AT | VARILLA | NO | NO | NO | NO | SI | NO | NO | 0.875 | MMSNR | TODOS | TODOS |  |  | CONDB | CENTRALIZADAS
161 | 1000306728 | B/B.MMSNR 1 CUP.UHS FS 2C.2.1/2 AT | VARILLA | NO | NO | NO | NO | SI | NO | NO | 1 | MMSNR | TODOS | TODOS |  |  | CONDB | CENTRALIZADAS
162 | 1000572571 | B/B.96 AISI4138M 3/4 _ S/CUP._ ( MARCA APEX ) | VARILLA | NO | NO | NO | NO | SI | NO | NO | 0.75 | 96 °A | TODOS | TODOS |  |  | CONDB | LISAS
163 | 1000572570 | B/B.96 AISI4138M 7/8 _ S/CUP._ ( MARCA APEX ) | VARILLA | NO | NO | NO | NO | SI | NO | NO | 0.875 | 96 °A | TODOS | TODOS |  |  | CONDB | LISAS
164 | 1000572569 | B/B.96 AISI4138M 1 _ S/CUP._ ( MARCA APEX ) | VARILLA | NO | NO | NO | NO | SI | NO | NO | 1 | 96 °A | TODOS | TODOS |  |  | CONDB | LISAS
165 | 1000572580 | B/B.96 A° 1 _ _ 3 WVPPS 2.1/2 400°F | VARILLA | NO | NO | NO | NO | SI | NO | NO | 1 | 96 °A | TODOS | TODOS |  |  | CONDB | CENTRALIZADAS
166 | 1000572593 | B/B.96 A° 7/8 _ _ 3 WVPPS 2.1/2 400°F | VARILLA | NO | NO | NO | NO | SI | NO | NO | 0.875 | 96 °A | TODOS | TODOS |  |  | CONDB | CENTRALIZADAS
167 | 1000572594 | B/B.96 A° 3/4 _ _ 3 WVPPS 2.1/2 400°F | VARILLA | NO | NO | NO | NO | SI | NO | NO | 0.75 | 96 °A | TODOS | TODOS |  |  | CONDB | CENTRALIZADAS
168 | 1000038201 | ZX B/B.D 3/4 S/CUP.3C.FBE*REV.DISC.CSECO ( REV.ZOXI ) | VARILLA | NO | NO | NO | NO | SI | NO | NO | 0.75 | D4142 | TODOS | TODOS |  |  | CONDB | REVESTIDAS CENTRALIZADAS
169 | 1000020860 | ZX B/B.D 7/8 S/CUP.C.FBE DIS.CSECO/CPERD ( REV.ZOXI ) | VARILLA | NO | NO | NO | NO | SI | NO | NO | 0.875 | D4142 | TODOS | TODOS |  |  | CONDB | REVESTIDAS CENTRALIZADAS
170 | 1000020810 | ZX B/B.D 1 S/CUP.3C.FBE*REV.DISCONTINUAD ( REV.ZOXI ) | VARILLA | NO | NO | NO | NO | SI | NO | NO | 1 | D4142 | TODOS | TODOS |  |  | CONDB | REVESTIDAS CENTRALIZADAS
171 | 1000199252 | ZX B/B.D 3/4 S/CUP.FBE*REV.DISCONTINUADO ( REV.ZOXI ) | VARILLA | NO | NO | NO | NO | SI | NO | NO | 0.75 | D4142 | TODOS | TODOS |  |  | CONDB | REVESTIDAS LISAS
172 | 1000199254 | ZX B/B.D 7/8 S/CUP.FBE*REV.DISCONTINUADO ( REV.ZOXI ) | VARILLA | NO | NO | NO | NO | SI | NO | NO | 0.875 | D4142 | TODOS | TODOS |  |  | CONDB | REVESTIDAS LISAS
173 | 1000199306 | ZX B/B.D 4142M 1" S/CUP._ _ ZFBE S/T 60° REV.DISCONTINUADO ( REV.ZOXI ) | VARILLA | NO | NO | NO | NO | SI | NO | NO | 1 | D4142 | TODOS | TODOS |  |  | CONDB | REVESTIDAS LISAS
174 | 1000198977 | ZX B/B.UHSNR 3/4 S/CUP.3C.FBE*DISC.CPERD ( REV.ZOXI ) | VARILLA | NO | NO | NO | NO | SI | NO | NO | 0.75 | UHSNR | TODOS | TODOS |  |  | CONDB | REVESTIDAS CENTRALIZADAS
175 | 1000199308 | ZX B/B.UHSNR 3/4 S/CUP.FBE*REV.DISCONTINU ( REV.ZOXI ) | VARILLA | NO | NO | NO | NO | SI | NO | NO | 0.75 | UHSNR | TODOS | TODOS |  |  | CONDB | REVESTIDAS LISAS
176 | 1000198982 | ZX B/B.UHSNR 7/8 S/CUP.3C.FBE*REV.DISCON ( REV.ZOXI ) | VARILLA | NO | NO | NO | NO | SI | NO | NO | 0.875 | UHSNR | TODOS | TODOS |  |  | CONDB | REVESTIDAS CENTRALIZADAS
177 | 1000199310 | ZX B/B.UHSNR 7/8 S/CUP.FBE*REV.DISCONTIN ( REV.ZOXI ) | VARILLA | NO | NO | NO | NO | SI | NO | NO | 0.875 | UHSNR | TODOS | TODOS |  |  | CONDB | REVESTIDAS LISAS
178 | 1000199312 | ZX B/B.UHSNR 1 S/CUP.FBE*REV.DISCONTINUA ( REV.ZOXI ) | VARILLA | NO | NO | NO | NO | SI | NO | NO | 1 | UHSNR | TODOS | TODOS |  |  | CONDB | REVESTIDAS LISAS
179 | 1000200837 | ZX B/B.TROZO D 7/8 T 2' 6134*REV.DISCONT X 2 ( REV. ZOXI ) | TROZO | SI | NO | NO | NO | SI | NO | NO | 0.875 | D4142 | TODOS | TODOS |  |  | CONDB | LISAS REVESTIDAS
180 | 1000200838 | ZX B/B.TROZO D 7/8 T 4'6134*REV.DISCONTI X 4 ( REV. ZOXI ) | TROZO | SI | NO | NO | NO | SI | NO | NO | 0.875 | D4142 | TODOS | TODOS |  |  | CONDB | LISAS REVESTIDAS
181 | 1000200839 | ZX B/B.TROZO D 7/8 T 6' 6134*REV.DISCON X 6 ( REV. ZOXI ) | TROZO | SI | NO | NO | NO | SI | NO | NO | 0.875 | D4142 | TODOS | TODOS |  |  | CONDB | LISAS REVESTIDAS
182 | 1000200774 | ZX B/B.TR.D 1 T SH 2'6134*REV.DISC.CPERD X 2 ( REV. ZOXI ) | TROZO | SI | NO | NO | NO | SI | NO | NO | 1 | D4142 | TODOS | TODOS |  |  | CONDB | LISAS REVESTIDAS
183 | 1000200775 | ZX B/B.TR.D 1 T 4'6134*DISC. CSECO/CPERD X 4 ( REV. ZOXI ) | TROZO | SI | NO | NO | NO | SI | NO | NO | 1 | D4142 | TODOS | TODOS |  |  | CONDB | LISAS REVESTIDAS
184 | 1000200836 | ZX B/B.TR.D 1 T 6'6134*DISC. CSECO/CPERD X 6 ( REV. ZOXI ) | TROZO | SI | NO | NO | NO | SI | NO | NO | 1 | D4142 | TODOS | TODOS |  |  | CONDB | LISAS REVESTIDAS
185 | 11195200 | ANILLO EXTREMO DE 1-1/2" | ANILLO | NO | NO | NO | NO | NO | SI | NO
186 | 11100175 | DISCO NIVELADOR 1-1/2" | DISCO NIVELADOR | NO | NO | NO | NO | NO | SI | NO
187 | 30201929 | DISPOSITIVO LEUTER 1-1/2" | DISPOSITIVO LEUTER | NO | NO | NO | NO | NO | SI | NO
188 | 11195196 | ESPACIADORES x 50 mm 1-1/2" | ESPACIADORES x | NO | NO | NO | NO | NO | SI | NO
189 | 11195197 | ESPACIADORES x 100 mm 1-1/2" | ESPACIADORES x | NO | NO | NO | NO | NO | SI | NO
190 | 1000018372 | ESPACIADORES x 200 mm 1-1/2" | ESPACIADORES x | NO | NO | NO | NO | NO | SI | NO
191 | 11100026 | GRAMPA DOS BULONES 1-1/2" | GRAMPA | NO | NO | NO | NO | NO | SI | NO
192 | 10900751 | TEE PRENSA 2-7/8" x 1-1/2" | TEE PRENSA | NO | NO | NO | NO | NO | SI | NO
193 | 11395000 | RATIGAN 2-7/8" x 1-1/2" | RATIGAN | NO | NO | NO | NO | NO | SI | NO
194 | 11100178 | CRUCET.N°PJ706154019 VASTAG.1½"WEATHERF. | CRUCETA | NO | NO | NO | NO | NO | SI | NO
195 | 1000580176 | TE PRENSA SUBCONJ. 1.1/2" 8RD H GASCON * | TE PRENSA | NO | NO | NO | NO | NO | SI | NO
196 | 1000580167 | DISPOS.GASCON 1960C | DISPOSITIVO GASCON | NO | NO | NO | NO | NO | SI | NO
197 | 1000187210 | SEC.C 5.1/2CSGx 2.7/8 2M INDEP. WH13341 SIMPLE WENLEN ( SIMPLE ) | PAG | NO | NO | NO | NO | NO | SI | NO